## APP_RULE
APP组 | 参数名称 | 规则类型 | 条件 | 中文显示 | 英文显示 | 颜色
APP | 温度1 | 范围颜色 | <=0 |  |  | yellow
APP | 温度1 | 范围颜色 | >0&&<40 |  |  | green
APP | 温度1 | 范围颜色 | >=40 |  |  | red
APP | AC故障 | 数值标注 | 0x00 | 无故障 | No Fault | green
APP | AC故障 | 数值标注 | 10¦¦01 | 过流 | Overcurrent | red
APP | AC故障 | 数值标注 | 20¦¦02 | 短路 | Short Circuit | red
APP | AC故障 | 数值标注 | 30¦¦03 | AC欠压 | AC Undervoltage | red
APP | AC故障 | 数值标注 | 40¦¦04 | 母线过压 | Bus Overvoltage | red
APP | AC故障 | 数值标注 | 50¦¦05 | 母线欠压 | Bus Undervoltage | red
APP | AC故障 | 数值标注 | 60¦¦06 | 频率故障 | Frequency Fault | red
APP | AC故障 | 数值标注 | 70¦¦07 | 过温 | Overtemperature | red
APP | AC故障 | 数值标注 | 80¦¦08 | AC过压 | AC Overvoltage | red
APP | AC故障 | 数值标注 | 90¦¦09 | 内部故障 | Internal Fault | red
APP | AC故障 | 数值标注 | A0¦¦0A | 引脚关闭 | Pin Shutdown | red
APP | AC故障 | 数值标注 | C0¦¦0C | 串口关闭 | Serial Port Shutdown | red
APP | DC故障 | bit标注 | bit0 | 短路 | Short Circuit | red
APP | DC故障 | bit标注 | bit1 | 过载 | Overload | red
APP | DC故障 | bit标注 | bit2 | 欠压 | Undervoltage | red
APP | DC故障 | bit标注 | bit3 | 过压 | Overvoltage | red
APP | DC故障 | bit标注 | bit4 | 过温 | Overtemperature | red
APP | DC故障 | bit标注 | bit5 | LVEN | LVEN | red
APP | DC故障 | bit标注 | bit6 | HVEN | HVEN | red
APP | DC故障 | bit标注 | bit7 | 通讯 | Communication | red
APP1 | 温度1 | 范围颜色 | <=0 |  |  | yellow
APP1 | 温度1 | 范围颜色 | >0&&<40 |  |  | green
APP1 | 温度1 | 范围颜色 | >=40 |  |  | red
APP1 | AC故障 | 数值标注 | 0x00 | 无故障 | No Fault | green
APP1 | AC故障 | 数值标注 | 10¦¦01 | 过流 | Overcurrent | red
APP1 | AC故障 | 数值标注 | 20¦¦02 | 短路 | Short Circuit | red
APP1 | AC故障 | 数值标注 | 30¦¦03 | AC欠压 | AC Undervoltage | red
APP1 | AC故障 | 数值标注 | 40¦¦04 | 母线过压 | Bus Overvoltage | red
APP1 | AC故障 | 数值标注 | 50¦¦05 | 母线欠压 | Bus Undervoltage | red
APP1 | AC故障 | 数值标注 | 60¦¦06 | 频率故障 | Frequency Fault | red
APP1 | AC故障 | 数值标注 | 70¦¦07 | 过温 | Overtemperature | red
APP1 | AC故障 | 数值标注 | 80¦¦08 | AC过压 | AC Overvoltage | red
APP1 | AC故障 | 数值标注 | 90¦¦09 | 内部故障 | Internal Fault | red
APP1 | AC故障 | 数值标注 | A0¦¦0A | 引脚关闭 | Pin Shutdown | red
APP1 | AC故障 | 数值标注 | C0¦¦0C | 串口关闭 | Serial Port Shutdown | red

## APP
0x55 | 32 | 2400
名称 | 英文名称 | 倍率 | 单位 | 数据类型
AC电压 | Vac | 0.1 | V | s16
AC电流 | Iac | 0.01 | A | s16
母线电压 | Vbus | 0.1 | V | s16
占空比 | Duty | 0.1 | % | s16
温度1 | Temp1 | 1 | ℃ | s8
AC故障 | AC Fault | 1 | HEX | u8
保留1 | Rsvd | 1 | ℃ | s8
AC功率 | AC P | 1 | W | s16
保留2 | Rsvd | 1 |  | s16
DC反馈电压 | DC Fb V | 1 | mV | s16
DC反馈电流 | DC Fb I | 1 | mV | s16
保留3 | Rsvd | 1 |  | s16
PWM频率 | PWM Freq | 0.01 | kHz | s16
状态 | State | 1 | HEX | u8
DC故障 | DC Fault | 1 | HEX | u8
DC温度 | DC Temp | 1 | ℃ | s8
DC功率 | DC P | 1 |  | s16
保留4 | Rsvd | 1 | HEX | u8

## DID
地址 | 名称 | 英文名称 | 类型
0x05 | 电压校准值 | Vbat CalVal | float
0x06 | 电流校准值 | Ibat CalVal | float
0x09 | 生产日期 | Prod Date | date
0x0A | 序列号 | SN | char
0x0B | 零件号 | Part No. | char
0x0C | 客户代码 | Cust Code | char
0x0D | 内核版本 | Kernel Ver | char
0x0E | 软件版本号 | SW Ver | char
0x0F | 硬件版本号 | HW Ver | char
0x11 | 校验和 | Checksum | char

## CFG
地址 | 名称 | 英文名称 | 名称 | 英文名称 | 单位 | 类型
0x12 | 放电设定 | Dischg Set | PWM频率值 | PWM Freq | 10Hz | s16
|  |  | 充电模式死区值 | Chg Dead Time | 1/24us | u8
0x20 | 短路保护 | SCP | 保护基准值 | Prot Ref | mV | s16
|  |  | 保护延时值 | Prot Delay | 0.1s | s16
|  |  | 恢复基准值 | Rec Ref | mV | s16
|  |  | 恢复延时值 | Rec Delay | 0.1s | s16
|  |  | 恢复次数 | Rec Times |  | u16
0x21 | 过载保护 | OLP | 保护基准值 | Prot Ref | mV | s16
|  |  | 保护延时值 | Prot Delay | 0.1s | s16
|  |  | 恢复基准值 | Rec Ref | mV | s16
|  |  | 恢复延时值 | Rec Delay | 0.1s | s16
|  |  | 恢复次数 | Rec Times |  | u16
0x22 | 过压保护 | OVP | 保护基准值 | Prot Ref | mV | s16
|  |  | 保护延时值 | Prot Delay | 0.1s | s16
|  |  | 恢复基准值 | Rec Ref | mV | s16
|  |  | 恢复延时值 | Rec Delay | 0.1s | s16
|  |  | 恢复次数 | Rec Times |  | u16
0x23 | 欠压保护 | UVP | 保护基准值 | Prot Ref | mV | s16
|  |  | 保护延时值 | Prot Delay | 0.1s | s16
|  |  | 恢复基准值 | Rec Ref | mV | s16
|  |  | 恢复延时值 | Rec Delay | 0.1s | s16
|  |  | 恢复次数 | Rec Times |  | u16
0x24 | 过温保护 | OTP | 保护基准值 | Prot Ref | ℃ | s16
|  |  | 保护延时值 | Prot Delay | 0.1s | s16
|  |  | 恢复基准值 | Rec Ref | ℃ | s16
|  |  | 恢复延时值 | Rec Delay | 0.1s | s16
|  |  | 恢复次数 | Rec Times |  | u16

## ADJ
地址 | 名称 | 英文名称 | 数据类型
0x03 | 电池电压校准 | Vbat Cal | u16
0x04 | 电池电流校准 | Ibat Cal | u16

## CTRL
序号 | 名称 | 英文名称 | D0(H) | D1(H) | D2(H) | D3(H) | D4(H) | D5(H) | D6(H) | D7(H) | D8(H) | D9(H) | D10(H) | D11(H) | D12(H) | D13(H)
3 | 开启 | Enable | D0(H): 0F; D1(H): F0; D2(H): 5A; D3(H): 36
4 | 关闭 | Disable | D0(H): 7D; D1(H): D7; D2(H): FE; D3(H): DA

## APP1
0x55 | 16 | 2400
名称 | 英文名称 | 倍率 | 单位 | 数据类型
AC电压 | Vac | 0.1 | V | s16
AC电流 | Iac | 0.01 | A | s16
母线电压 | Vbus | 0.1 | V | s16
占空比 | Duty | 0.1 | % | s16
温度1 | Temp1 | 1 | ℃ | s8
AC故障 | AC Fault | 1 | HEX | u8
保留1 | Rsvd | 1 | ℃ | s8
AC功率 | AC P | 1 | W | s16

## DID1
地址 | 名称 | 英文名称 | 类型
0x03 | 功率校准值 | P CalVal | float
0x05 | 母线电压校准值 | Vbus CalVal | float
0x06 | 输出电压校准值 | Vout CalVal | float
0x07 | 电流校准值 | I CalVal | float
0x09 | 生产日期 | Prod Date | date
0x0A | 序列号 | SN | char
0x0B | 零件号 | Part No. | char
0x0C | 客户代码 | Cust Code | char
0x0D | 内核版本 | Kernel Ver | char
0x0E | 软件版本号 | SW Ver | char
0x0F | 硬件版本号 | HW Ver | char
0x11 | 校验和 | Checksum | char

## CFG1
地址 | 名称 | 英文名称 | 名称 | 英文名称 | 单位 | 类型
0x01 | 输出电压 | Vout | 电压 | V | 0.1V | s16
0x02 | 输出频率 | Fout | 频率 | Freq | 0.01Hz | s16
0x03 | 恒功率 | CP | 恒功率值 | CP Val | W | u16
0x10 | 母线电压高保护 | Bus OVP | 最大电压2 | Vmax 2 | 0.1V | u16
|  |  | 最大电压1 | Vmax 1 | 0.1V | u16
|  |  | 时间 | Time | 0.1s | u16
0x11 | 母线电压低保护 | Bus UVP | 最低电压2 | Vmin 2 | 0.1V | u16
|  |  | 最低电压1 | Vmin 1 | 0.1V | u16
|  |  | 时间 | Time | 0.1s | u16
0x12 | 输出电压高保护 | Out OVP | 阈值电压 | Vth | 0.1V | u16
|  |  | 时间 | Time | 0.1s | u16
0x13 | 输出电压低保护 | Out UVP | 阈值电压 | Vth | 0.1V | u16
|  |  | 时间 | Time | 0.1s | u16
0x14 | 一级过载保护 | OLP1 | 电流 | I | 0.01A | u16
|  |  | 保留 | Rsvd |  | u16
|  |  | 时间 | Time | 0.1s | u16
0x15 | 二级过载保护 | OLP2 | 电流 | I | 0.01A | u16
|  |  | 保留 | Rsvd |  | u16
|  |  | 时间 | Time | 0.1s | u16
0x17 | 温度保护 | Temp Prot | 温度 | Temp | ℃ | u16
|  |  | 保留 | Rsvd |  | u16
|  |  | 时间 | Time | 0.1s | u16
0x18 | 短路保护 | SCP | 保留 | Rsvd |  | u16
|  |  | 保护延时 | Prot Delay |  | u16
|  |  | 恢复延时 | Rec Delay |  | u16
|  |  | 恢复次数 | Rec Cnt |  | u16

## ADJ1
地址 | 名称 | 英文名称 | 数据类型
0x03 | 输出电压校准 | Vout Cal | u16
0x04 | 母线电压校准 | Vbus Cal | u16
0x01 | 输出电流校准 | Iout Cal | u16

## CTRL1
序号 | 名称 | 英文名称 | D0(H) | D1(H) | D2(H) | D3(H) | D4(H) | D5(H) | D6(H) | D7(H) | D8(H) | D9(H) | D10(H) | D11(H) | D12(H) | D13(H)
3 | 开启 | Enable | D0(H): 0F; D1(H): F0; D2(H): 5A; D3(H): 36
4 | 关闭 | Disable | D0(H): 7D; D1(H): D7; D2(H): FE; D3(H): DA