## APP
0x55 | 32 | 9600
名称 | 英文名称 | 倍率 | 单位 | 数据类型
交流电压 | VinvRms | 0.1 | V | s16
交流电流 | IoutRms | 0.01 | A | s16
母线电压 | VbusAvg | 0.1 | V | s16
DC故障 | DC_Err | 1 | HEX | u16
IGBT温度 | Tigbt | 1 | ℃ | s8
AC故障 | AC_Err | 1 | HEX | u8
状态 | CHG_State | 1 | HEX | u8
功率 | P | 1 | W | s16
母线电压(前级) | Vbus1 | 0.1 | V | s16
电池电压 | Vbat | 0.01 | V | s16
电池电流 | Ibat | 0.01 | A | s16
PV输入电压 | Vpvi | 0.1 | V | s16
PV输出电压 | Vpvo | 0.1 | V | s16
PV输出电流 | Ipvo | 0.1 | A | s16
温度1 | Tmp1 | 1 | ℃ | s8
温度2 | Tmp2 | 1 | ℃ | s8
温度3 | Tmp3 | 1 | ℃ | s8
PV故障 | PV_Err | 1 | HEX | u8

## DID
地址 | 名称 | 英文名称 | 类型
1 | CfgByte | CfgByte | u8
2 | VbusAdj | VbusAdj | float
3 | VbatAdj | VbatAdj | float
4 | IbatAdj | IbatAdj | float
5 | CfgMppt | CfgMppt | u8
6 | VpviAdj | VpviAdj | float
7 | VpvoAdj | VpvoAdj | float
8 | IpvoAdj | IpvoAdj | float
9 | 生产日期 | Prod Date | date
10 | 序列号 | SN | char
11 | 零件号 | Part No. | char
12 | 客户代码 | Cust Code | char
13 | 内核版本 | Kernel Ver | char
14 | 软件版本号 | SW Ver | char
15 | 硬件版本号 | HW Ver | char
16 | 电池电流偏置 | Ibatoffset | s16
17 | 校验和 | Checksum | char
18 | PV电流偏置 | Ipvooffset | s16
255 | FLASH寄存器 | FLASH-CR | char

## CFG
地址 | 参数组 | 英文名称 | 参数 | 参数（英文） | 单位 | 类型
16 | PWM设定 | Fpwm | Fpwm | Fpwm | 10Hz | u16
|  |  | HicOn_Vref | HicOn_Vref | 0.1V | u16
|  |  | HicOff_Vref | HicOff_Vref | 0.1V | u16
|  |  | HicOff_Iref | HicOff_Iref | 0.1A | u16
17 | PWM设定L | FpwmL | PwmFreqL | PwmFreqL | 10Hz | u16
|  |  | PwmFreq_Iref | PwmFreq_Iref | 0.1A | u16
|  |  | PwmFreqL_Iref | PwmFreqL_Iref | 0.1A | u16
18 | 充电设定 | CFG_CHG | Fpwm | Fpwm | 10Hz | u16
|  |  | CHG_Vset | CHG_Vset | 0.01V | u16
|  |  | CHG_Timer | CHG_Timer | 1ms | u16
|  |  | PFC_Vset | PFC_Vset | 0.1V | u16
|  |  | PFC_Iset | PFC_Iset | 0.01A | s16
32 | 短路保护 | SCP_Hv | SC1_Ref_Prt | SC1_Ref_Prt | 1 | u16
|  |  | SC1_Ref_Recover | SC1_Ref_Recover | 1 | u16
|  |  | SC1_Delay_Prt | SC1_Delay_Prt | 1ms | u16
|  |  | SC1_Delay_Recover | SC1_Delay_Recover | 1ms | u16
|  |  | SC1_Times_Recover | SC1_Times_Recover | 1 | u16
33 | 过流保护 | OCP | OCabc_Ref_Prt1 | OCabc_Ref_Prt1 | 0.1A | u16
|  |  | OCabc_Ref_Prt2 | OCabc_Ref_Prt2 | 0.1A | u16
|  |  | OCabc_Delay_Prt | OCabc_Delay_Prt | 1ms | u16
|  |  | OCabc_Delay_Recover | OCabc_Delay_Recover | 1ms | u16
|  |  | OCabc_Times_Recover | OCabc_Times_Recover | 1 | u16
34 | 电池过压保护 | Vbat_High | ULv_Ref_Prt | ULv_Ref_Prt | 0.1V | u16
|  |  | ULv_Ref_Recover | ULv_Ref_Recover | 0.1V | u16
|  |  | ULv_Delay_Prt | ULv_Delay_Prt | 1ms | u16
|  |  | ULv_Delay_Recover | ULv_Delay_Recover | 1ms | u16
|  |  | ULv_Times_Recover | ULv_Times_Recover | 1 | u16
35 | 电池欠压保护 | Vbat_Low | OLv_Ref_Prt | OLv_Ref_Prt | 0.1V | u16
|  |  | OLv_Ref_Recover | OLv_Ref_Recover | 0.1V | u16
|  |  | OLv_Delay_Prt | OLv_Delay_Prt | 1ms | u16
|  |  | OLv_Delay_Recover | OLv_Delay_Recover | 1ms | u16
|  |  | OLv_Times_Recover | OLv_Times_Recover | 1 | u16
36 | 母线过压保护 | Vbus_High | UHv_Ref_Prt | UHv_Ref_Prt | 0.1V | u16
|  |  | UHv_Ref_Recover | UHv_Ref_Recover | 0.1V | u16
|  |  | UHv_Delay_Prt | UHv_Delay_Prt | 1ms | u16
|  |  | UHv_Delay_Recover | UHv_Delay_Recover | 1ms | u16
|  |  | UHv_Times_Recover | UHv_Times_Recover | 1 | u16
37 | 母线欠压压保护 | Vbus_Low | OHv_Ref_Prt | OHv_Ref_Prt | 0.1V | u16
|  |  | OHv_Ref_Recover | OHv_Ref_Recover | 0.1V | u16
|  |  | OHv_Delay_Prt | OHv_Delay_Prt | 1ms | u16
|  |  | OHv_Delay_Recover | OHv_Delay_Recover | 1ms | u16
|  |  | OHv_Times_Recover | OHv_Times_Recover | 1 | u16
38 | 温度保护1 | Temp_High | OT1_Ref_Prt | OT1_Ref_Prt | 1℃ | s16
|  |  | OT1_Ref_Recover | OT1_Ref_Recover | 1℃ | s16
|  |  | OT1_Delay_Prt | OT1_Delay_Prt | 1ms | u16
|  |  | OT1_Delay_Recover | OT1_Delay_Recover | 1ms | u16
|  |  | OT1_Times_Recover | OT1_Times_Recover | 1 | u16
39 | 温度保护2 | Temp_Low | OT2_Ref_Prt | OT2_Ref_Prt | 1℃ | s16
|  |  | OT2_Ref_Recover | OT2_Ref_Recover | 1℃ | s16
|  |  | OT2_Delay_Prt | OT2_Delay_Prt | 1ms | u16
|  |  | OT2_Delay_Recover | OT2_Delay_Recover | 1ms | u16
|  |  | OT2_Times_Recover | OT2_Times_Recover | 1 | u16
40 | 短路保护 | SCP_Lv | SC1_Ref_Prt | SC1_Ref_Prt | 0.1A | u16
|  |  | SC1_Ref_Recover | SC1_Ref_Recover | 0.1A | u16
|  |  | SC1_Delay_Prt | SC1_Delay_Prt | 1ms | u16
|  |  | SC1_Delay_Recover | SC1_Delay_Recover | 1ms | u16
|  |  | SC1_Times_Recover | SC1_Times_Recover | 1 | u16
41 | 交流周期 | CfgPeriod | CfgPeriod | CfgPeriod | 0.05ms | u16
42 | 逆变器配置 | CfgEG8026 | CfgEG8026 | CfgEG8026 |  | u8
|  |  | acin_ena | acin_ena |  | u8
48 | MPPT设定 | MPPT | Vset | Vset | 0.1V | u16
|  |  | Iset | Iset | 0.1A | u16
|  |  | Pset | Pset | 1W | u16
49 | MPPT电压环 | MPPT_Vloop | Vkp | Vkp | 1 | u16
|  |  | Vki | Vki | 1 | u16
50 | MPPT电流环 | MPPT_Iloop | Ikp | Ikp | 1 | u16
|  |  | Iki | Iki | 1 | u16
51 | MPPT跟踪环 | MPPT_Iloop | Pkp | Pkp | 1 | u16
|  |  | Pki | Pki | 1 | u16
52 | MPPT短路保护 | SCP_MPPT | SC_Ref_Prt | SC_Ref_Prt | 0.1V | u16
|  |  | SC_Ref_Recover | SC_Ref_Recover | 0.1V | u16
|  |  | SC_Delay_Prt | SC_Delay_Prt | 1ms | u16
|  |  | SC_Delay_Recover | SC_Delay_Recover | 1ms | u16
|  |  | SC_Times_Recover | SC_Times_Recover | 1 | u16
53 | MPPT过流保护 | OC_MPPT | OC_Ref_Prt1 | OC_Ref_Prt1 | 0.1A | u16
|  |  | OC_Ref_Prt2 | OC_Ref_Prt2 | 0.1A | u16
|  |  | OC_Delay_Prt | OC_Delay_Prt | 1ms | u16
|  |  | OC_Delay_Recover | OC_Delay_Recover | 1ms | u16
|  |  | OC_Times_Recover | OC_Times_Recover | 1 | u16
54 | MPPT输出过压保护 | VoutH_MPPT | ULv_Ref_Prt | ULv_Ref_Prt | 0.1V | u16
|  |  | ULv_Ref_Recover | ULv_Ref_Recover | 0.1V | u16
|  |  | ULv_Delay_Prt | ULv_Delay_Prt | 1ms | u16
|  |  | ULv_Delay_Recover | ULv_Delay_Recover | 1ms | u16
|  |  | ULv_Times_Recover | ULv_Times_Recover | 1 | u16
55 | MPPT输出欠压保护 | VoutL_MPPT | OLv_Ref_Prt | OLv_Ref_Prt | 0.1V | u16
|  |  | OLv_Ref_Recover | OLv_Ref_Recover | 0.1V | u16
|  |  | OLv_Delay_Prt | OLv_Delay_Prt | 1ms | u16
|  |  | OLv_Delay_Recover | OLv_Delay_Recover | 1ms | u16
|  |  | OLv_Times_Recover | OLv_Times_Recover | 1 | u16
56 | MPPT输入过压保护 | VinH_MPPT | UHv_Ref_Prt | UHv_Ref_Prt | 0.1V | u16
|  |  | UHv_Ref_Recover | UHv_Ref_Recover | 0.1V | u16
|  |  | UHv_Delay_Prt | UHv_Delay_Prt | 1ms | u16
|  |  | UHv_Delay_Recover | UHv_Delay_Recover | 1ms | u16
|  |  | UHv_Times_Recover | UHv_Times_Recover | 1 | u16
57 | MPPT输入欠压压保护 | VinL_MPPT | OHv_Ref_Prt | OHv_Ref_Prt | 0.1V | u16
|  |  | OHv_Ref_Recover | OHv_Ref_Recover | 0.1V | u16
|  |  | OHv_Delay_Prt | OHv_Delay_Prt | 1ms | u16
|  |  | OHv_Delay_Recover | OHv_Delay_Recover | 1ms | u16
|  |  | OHv_Times_Recover | OHv_Times_Recover | 1 | u16
58 | MPPT温度保护 | Temp_MPPT | OT1_Ref_Prt | OT1_Ref_Prt | 1℃ | s16
|  |  | OT1_Ref_Recover | OT1_Ref_Recover | 1℃ | s16
|  |  | OT1_Delay_Prt | OT1_Delay_Prt | 1ms | u16
|  |  | OT1_Delay_Recover | OT1_Delay_Recover | 1ms | u16
|  |  | OT1_Times_Recover | OT1_Times_Recover | 1 | u16

## ADJ
地址 | 名称 | 英文名称 | 数据类型
0x03 | 电池电压校准 | Battery Voltage Calibration | u16
0x01 | 电池电流校准 | Battery Current Calibration | u16

## CTRL
序号 | 名称 | 英文名称 | D0(H) | D1(H) | D2(H) | D3(H) | D4(H) | D5(H) | D6(H) | D7(H) | D8(H) | D9(H) | D10(H) | D11(H) | D12(H) | D13(H)
1 | 开启 | Enable | D0(H): 45; D1(H): 47; D2(H): 2f; D3(H): 03; D4(H): 01
2 | 关闭 | Disable | D0(H): 45; D1(H): 47; D2(H): 2f; D3(H): 03; D4(H): 00
3 | 开启1 | Enable 1 | D0(H): 7D; D1(H): D7; D2(H): FE; D3(H): DA
4 | 关闭1 | Disable 1 | D0(H): 0F; D1(H): F0; D2(H): 5A; D3(H): 36
5 | 升压测试 | Boost Test | D0(H): 45; D1(H): 47; D2(H): 2f; D3(H): 02; D4(H): 00
6 | 降压测试 | Buck Test | D0(H): 45; D1(H): 47; D2(H): 2f; D3(H): 02; D4(H): 03
7 | RLY关闭测试 | Relay Off Test | D0(H): 45; D1(H): 47; D2(H): 2f; D3(H): 10; D4(H): 00
8 | RLY开启测试 | Relay On Test | D0(H): 45; D1(H): 47; D2(H): 2f; D3(H): 10; D4(H): 01

## APP1
0x55 | 16 | 9600
名称 | 英文名称 | 倍率 | 单位 | 数据类型
交流电压 | VinvRms | 0.1 | V | s16
交流电流 | IoutRms | 0.01 | A | s16
母线电压 | VbusAvg | 0.1 | V | s16
交流频率 | Freq | 0.01 | Hz | s16
IGBT温度 | Tigbt | 1 | ℃ | s8
AC故障 | AC_Err | 1 | HEX | u8
PCB温度 | CHG_State | 1 | ℃ | s8
功率 | P | 1 | W | s16

## DID1
地址 | 名称 | 英文名称 | 类型
0x02 | 静态功率校准值 | Static Power Calibration Value | s16
0x03 | 电网电压校准值 | Grid Voltage Calibration Value | float
0x04 | 配置字 | Configuration Word | u8
0x05 | 母线电压校准值 | Bus Voltage Calibration Value | float
0x06 | 输出电压校准值 | Output Voltage Calibration Value | float
0x07 | 输出电流校准值 | Output Current Calibration Value | float
0x08 | 霍尔电流校准值 | Hall Current Calibration Value | float
0x09 | 生产日期 | Production Date | date
0x0A | 序列号 | Serial Number | char
0x0B | 零件号 | Part Number | char
0x0C | 客户代码 | Customer Code | char
0x0D | 内核版本 | Core Version | char
0x0E | 软件版本号 | Software Version | char
0x0F | 硬件版本号 | Hardware Version | char
0x11 | 校验和 | Checksum | char
0xFF | FLASH_CR | FLASH_CR | char

## CFG1
地址 | 参数组 | 英文名称 | 参数 | 参数（英文） | 单位 | 类型
1 | 电压设定 | Vset | 输出电压 | Vset | 0.1V | u16
2 | 频率设定 | Fset | 输出频率 | Fset | 0.01Hz | u16
3 | 电流设定 | Imax | 短路电流 | Imax | 0.1A | u16
4 | 硬件设定 | L | 滤波电感 | L | 1uH | u16
5 | 功率设定 | Pset | 一级恒电流 | Iset | 0.1A | u16
|  |  | 一级恒功率 | Pset | 1W | u16
|  |  | 二级恒功率 | Pset1 | 1W | u16
|  |  | 一级恒功率延时 | PsetDelay | 0.02S | u16
|  |  | 二级恒功率延时 | Pset1Delay | 0.02S | u16
6 | 环路设定 | Loop | 电压环比例系数 | Vkp | - | u16
|  |  | 电压环积分系数 | Vki | - | u16
|  |  | 恒电流调节系数 | CC_K | - | u16
|  |  | 恒功率调节系数 | CP_K | - | u16
7 | 电压偏置补偿 | VoffsetAdj | 输出电压偏置调节系数 | Voffset_K | - | u16
|  |  | 输出电压偏置调节限幅 | Voffset_Lim | 0.1V | u16
8 | PFC电压环 | Loop_PFC | PFC电压环比例系数 | PFC_Vkp | - | u16
|  |  | PFC电压环积分系数 | PFC_Vki | - | u16
16 | 母线过压保护 | Vbus_High | 母线过压保护基准值 | VdcH_Ref | 0.1V | u16
|  |  | 母线过压恢复基准值 | VdcH_Recover | 0.1V | u16
|  |  | 母线过压保护延时 | VdcH_Delay | 0.02S | u16
17 | 母线欠压保护 | Vbus_Low | 母线欠压保护基准值 | VdcL_Ref | 0.1V | u16
|  |  | 母线欠压恢复基准值 | VdcL_Recover | 0.1V | u16
|  |  | 母线欠压保护延时 | VdcL_Delay | 0.02S | u16
18 | 输出过压保护 | Vout_High | 输出过压保护基准值 | VoutH_Ref | 0.1V | u16
|  |  | 输出过压恢复基准值 | VoutH_Recover | 0.1V | u16
|  |  | 输出过压保护延时 | VoutH_Delay | 0.02S | u16
19 | 输出欠压保护 | Vout_Low | 输出欠压保护基准值 | VoutL_Ref | 0.1V | u16
|  |  | 输出欠压恢复基准值 | VoutL_Recover | 0.1V | u16
|  |  | 输出欠压保护延时 | VoutL_Delay | 0.02S | u16
20 | 一级过载保护 | Overload1 | 一级过电流保护基准值 | IoutH1 | 0.1A | u16
|  |  | 一级过功率保护基准值 | PoutH1 | 1W | u16
|  |  | 一级保护延时 | Delay | 0.02S | u16
21 | 二级过载保护 | Overload2 | 二级过电流保护基准值 | IoutH2 | 0.1A | u16
|  |  | 二级过功率保护基准值 | PoutH2 | 1W | u16
|  |  | 二级保护延时步进 | Delay_Step | - | u16
22 | 过载闪灯告警 | OverloadLed | 过电流闪灯告警基准值 | IoutH_Led | 0.1A | u16
|  |  | 过功率闪灯告警基准值 | PoutH_Led | 1W | u16
23 | 短路保护 | Short Circuit | 短路保护电压基准值 | SCP_Ref | 0.1V | u16
|  |  | 短路恢复电压基准值 | SCP_Recover | 0.1V | u16
|  |  | 短路保护延时 | SCP_Delay | 0.02S | u16
|  |  | 短路恢复延时 | Recover_Delay | 0.02S | u16
24 | 高温保护 | Temp_High | T1高温保护值 | TFB1H_Ref | 1℃ | s16
|  |  | T2高温保护值 | TFB2H_Ref | 1℃ | s16
|  |  | 高温保护延时 | TempH_Delay | 0.1A | u16
25 | 低温保护 | Temp_Low | T1低温保护值 | TFB1L_Ref | 1C | s16
|  |  | T2低温保护值 | TFB2L_Ref | 1C | s16
|  |  | 低温保护延时 | TempL_Delay | 0.1A | u16
26 | 风扇设定 | Fan | TFB1风扇开启温度基准值 | TFB1_FanOn | 1℃ | s16
|  |  | TFB2风扇开启温度基准值 | TFB2_FanOn | 1℃ | s16
|  |  | 风扇开启电流基准值 | Iout_FanOn | 0.01 | u16
|  |  | 风扇关闭电流基准值 | Iout_FanOff | 0.01 | u16
|  |  | 风扇关闭延时 | FanOff_Delay | 0.02S | u16
32 | 2F控制 | 2F_CTL | 市电输入使能 | Uart_Acin_Ena |  | u8
|  |  | PFC使能 | Uart_Pfc_Ena |  | u8
|  |  | PFC电压 | Uart_Pfc_Vset | 0.1V | s16
|  |  | PFC电流 | Uart_Pfc_Iset | 0.01A | s16
|  |  | INV使能 | Uart_Inv_Ena |  | u8
|  |  | INV配置 | Uart_Inv_Cfg |  | u8
|  |  | INV功率 | Uart_Inv_Pset | 1W | s16

## ADJ1
地址 | 名称 | 英文名称 | 数据类型
0x01 | 输出电流校准 | Output Current Calibration | u16
0x02 | 霍尔电流校准 | Hall Current Calibration | u16
0x03 | 输出电压校准 | Output Voltage Calibration | u16
0x04 | 母线电压校准 | Bus Voltage Calibration | u16
0x05 | 电网电压校准 | Grid Voltage Calibration | u16

## CTRL1
序号 | 名称 | 英文名称 | D0(H) | D1(H) | D2(H) | D3(H) | D4(H) | D5(H) | D6(H) | D7(H) | D8(H) | D9(H) | D10(H) | D11(H) | D12(H) | D13(H)
1 | 闭环输出 | Closed-Loop Output | D0(H): 45; D1(H): 47; D2(H): 2F; D3(H): 02; D4(H): 00
2 | 开环输出 | Open-Loop Output | D0(H): 45; D1(H): 47; D2(H): 2F; D3(H): 02; D4(H): 03
3 | 开启 | AC On | D0(H): 7D; D1(H): D7; D2(H): FE; D3(H): DA
4 | 关闭 | AC Off | D0(H): 0F; D1(H): F0; D2(H): 5A; D3(H): 36

## APP_RULE
APP组 | 参数名称 | 规则类型 | 条件 | 中文显示 | 英文显示 | 颜色
APP | IGBT温度 | 范围颜色 | <=0 |  |  | yellow
APP | IGBT温度 | 范围颜色 | >0&&<40 |  |  | green
APP | IGBT温度 | 范围颜色 | >=40 |  |  | red
APP | 温度1 | 范围颜色 | <=0 |  |  | yellow
APP | 温度1 | 范围颜色 | >0&&<40 |  |  | green
APP | 温度1 | 范围颜色 | >=40 |  |  | red
APP | 温度2 | 范围颜色 | <=0 |  |  | yellow
APP | 温度2 | 范围颜色 | >0&&<40 |  |  | green
APP | 温度2 | 范围颜色 | >=40 |  |  | red
APP | 温度3 | 范围颜色 | <=0 |  |  | yellow
APP | 温度3 | 范围颜色 | >0&&<40 |  |  | green
APP | 温度3 | 范围颜色 | >=40 |  |  | red
APP | AC故障 | 数值标注 | 0x00 | 无故障 | No Fault | green
APP | AC故障 | 数值标注 | 10¦¦01 | 过流 | Overcurrent | red
APP | AC故障 | 数值标注 | 20¦¦02 | 短路 | Short Circuit | red
APP | AC故障 | 数值标注 | 30¦¦03 | AC欠压 | AC Undervoltage | red
APP | AC故障 | 数值标注 | 40¦¦04 | 母线过压 | Bus Overvoltage | red
APP | AC故障 | 数值标注 | 50¦¦05 | 母线欠压 | Bus Undervoltage | red
APP | AC故障 | 数值标注 | 60¦¦06 | 频率故障 | Frequency Fault | red
APP | AC故障 | 数值标注 | 70¦¦07 | 过温 | Overtemperature | red
APP | AC故障 | 数值标注 | 80¦¦08 | AC过压 | AC Overvoltage | red
APP | AC故障 | 数值标注 | 90¦¦09 | 内部故障 | Internal Fault | red
APP | AC故障 | 数值标注 | A0¦¦0A | 引脚关闭 | Pin Shutdown | red
APP | AC故障 | 数值标注 | C0¦¦0C | 串口关闭 | Serial Port Shutdown | red
APP | DC故障 | bit标注 | bit0 | 低压短路 | SCL | red
APP | DC故障 | bit标注 | bit1 | 过载 | OL | red
APP | DC故障 | bit标注 | bit2 | 电池欠压 | UVBAT | red
APP | DC故障 | bit标注 | bit3 | 电池过压 | OVBAT | red
APP | DC故障 | bit标注 | bit4 | 母线欠压 | UVBUS | red
APP | DC故障 | bit标注 | bit5 | 母线过压 | OVBUS | red
APP | DC故障 | bit标注 | bit6 | 驱动欠压 | DRV | red
APP | DC故障 | bit标注 | bit7 | 引脚 | RST | red
APP | DC故障 | bit标注 | bit8 | 温度保护1 | OT1 | red
APP | DC故障 | bit标注 | bit9 | 温度保护2 | OT2 | red
APP | DC故障 | bit标注 | bit10 | 超时保护1 | TIMEOUT1 | red
APP | DC故障 | bit标注 | bit11 | 超时保护2 | TIMEOUT2 | red
APP | PV故障 | bit标注 | bit0 | 短路 | SCL | red
APP | PV故障 | bit标注 | bit1 | 过流 | OL | red
APP | PV故障 | bit标注 | bit2 | 输出欠压 | PV_UVO | red
APP | PV故障 | bit标注 | bit3 | 输出过压 | PV_OVO | red
APP | PV故障 | bit标注 | bit4 | 输入欠压 | PV_UVI | red
APP | PV故障 | bit标注 | bit5 | 输入过压 | PV_OVI | red
APP | PV故障 | bit标注 | bit6 | PV过温 | PV_OT | red
APP | 状态 | 数值标注 | 0x00 | 休眠 | Sleep
APP | 状态 | 数值标注 | 0x01 | 放电初始化 | Discharge Initialization
APP | 状态 | 数值标注 | 0x02 | 放电 | Discharging
APP | 状态 | 数值标注 | 0x03 | 充电初始化 | Charge Initialization
APP | 状态 | 数值标注 | 0x04 | 充电 | Charging
APP | 状态 | 数值标注 | 0x05 | 放电测试 | Discharge Test | yellow
APP | 状态 | 数值标注 | 0x06 | 充电测试 | Charge Test | yellow
APP | 状态 | 数值标注 | 0x07 | IO测试 | I/O Test
APP | 状态 | 数值标注 | 0x08 | 休眠 | Sleep
APP | 状态 | 数值标注 | 0x09 | 混合模式 | Hybird
APP1 | AC故障 | 数值标注 | 0x00 | 无故障 | No Fault | green
APP1 | AC故障 | 数值标注 | 10¦¦01 | 过流 | Overcurrent | red
APP1 | AC故障 | 数值标注 | 20¦¦02 | 短路 | Short Circuit | red
APP1 | AC故障 | 数值标注 | 30¦¦03 | AC欠压 | AC Undervoltage | red
APP1 | AC故障 | 数值标注 | 40¦¦04 | 母线过压 | Bus Overvoltage | red
APP1 | AC故障 | 数值标注 | 50¦¦05 | 母线欠压 | Bus Undervoltage | red
APP1 | AC故障 | 数值标注 | 60¦¦06 | 频率故障 | Frequency Fault | red
APP1 | AC故障 | 数值标注 | 70¦¦07 | 过温 | Overtemperature | red
APP1 | AC故障 | 数值标注 | 80¦¦08 | AC过压 | AC Overvoltage | red
APP1 | AC故障 | 数值标注 | 90¦¦09 | 内部故障 | Internal Fault | red
APP1 | AC故障 | 数值标注 | A0¦¦0A | 引脚关闭 | Pin Shutdown | red
APP1 | AC故障 | 数值标注 | C0¦¦0C | 串口关闭 | Serial Port Shutdown | red
APP1 | IGBT温度 | 范围颜色 | <=0 |  |  | yellow
APP1 | IGBT温度 | 范围颜色 | >0&&<40 |  |  | green
APP1 | IGBT温度 | 范围颜色 | >=40 |  |  | red
APP1 | PCB温度 | 范围颜色 | <=0 |  |  | yellow
APP1 | PCB温度 | 范围颜色 | >0&&<40 |  |  | green
APP1 | PCB温度 | 范围颜色 | >=40 |  |  | red
Note on A1: Choose APP or APP1. Dropdown uses APP_RULE_OPTIONS.
Note on B1: Choose or type a Chinese or English parameter name. Dropdown uses APP_RULE_OPTIONS.
Note on C1: Choose a rule type. Dropdown uses APP_RULE_OPTIONS.

## ADC_RULE
APP组 | 命令 | 地址 | 中文显示 | 英文显示 | 倍率 | 单位
APP1 | 0x00 | 0x00 | 电压采样 | VinvData | 1
APP1 | 0x00 | 0x01 | 电流采样1 | Iout1Data | 1
APP1 | 0x00 | 0x02 | 电流采样2 | Iout2Data | 1
APP1 | 0x00 | 0x03 | 母线采样 | VbusData | 1
APP1 | 0x00 | 0x04 | 市电采样 | VacData | 1
APP1 | 0x00 | 0x05 | 霍尔采样 | IacData | 1
APP1 | 0x00 | 0x06 | 输出电压 | Vinv | 0.1 | V
APP1 | 0x00 | 0x07 | 输出电流 | Iout | 0.1 | A
APP1 | 0x00 | 0x08 | 母线电压 | Vbus | 0.1 | V
APP1 | 0x00 | 0x09 | 市电电压 | Vac | 0.1 | V
APP1 | 0x00 | 0x0A | 霍尔电流 | Iac | 0.1 | A
APP1 | 0x00 | 0x0B | PLL电压 | VinvSync | 0.1 | V
APP1 | 0x00 | 0x0C | 电压畸变 | VinvDiff | 0.1 | V
APP | 0x00 | 0x01 | 电池电压 | Vbat | 0.1 | V
APP | 0x00 | 0x02 | 电池电流 | Ibat | 0.1 | A
APP | 0x00 | 0x03 | 母线电压 | Vbus | 0.1 | V
APP | 0x00 | 0x04 | 电池电压采样 | VbatData | 1
APP | 0x00 | 0x05 | 电池电流采样 | IbatData | 1
APP | 0x00 | 0x06 | 母线电压采样 | VbusData | 1
APP | 0x00 | 0x07 | PV输入电压 | Vpvi | 0.1 | V
APP | 0x00 | 0x08 | PV输出电压 | Vpvo | 0.1 | V
APP | 0x00 | 0x09 | PV输出电流 | Ipvo | 0.1 | A
APP | 0x00 | 0x0A | PV输入采样 | VpviData | 1
APP | 0x00 | 0x0B | PV输出采样 | VpvoData | 1
APP | 0x00 | 0x0C | PV输出采样 | IpvoData | 1
APP | 0x00 | 0x0D | PV占空比 | Ton | 1
Note on A1: Choose APP or APP1. Dropdown uses APP_RULE_OPTIONS.
Note on B1: Choose or type a Chinese or English parameter name. Dropdown uses APP_RULE_OPTIONS.
Note on C1: Range: <=0, 0~40, >40; bit: bit0; value: 0.