## ADC_RULE
APP组 | 命令 | 地址 | 中文显示 | 英文显示 | 倍率 | 单位
APP1 | 0x00 | 0x00 | 电压采样 | VinvData | 1
APP1 | 0x00 | 0x01 | 电流采样1 | Iout1Data | 1
APP1 | 0x00 | 0x02 | 电流采样2 | Iout2Data | 1
APP1 | 0x00 | 0x03 | 母线采样 | VbusData | 1
APP1 | 0x00 | 0x04 | 市电采样 | VacData | 1
APP1 | 0x00 | 0x05 | 霍尔采样 | IacData | 1
APP1 | 0x00 | 0x06 | 输出电压 | Vinv | 0.1 | V
APP1 | 0x00 | 0x07 | 输出电流 | Iout | 0.01 | A
APP1 | 0x00 | 0x08 | 母线电压 | Vbus | 0.1 | V
APP1 | 0x00 | 0x09 | 市电电压 | Vac | 0.1 | V
APP1 | 0x00 | 0x0A | 霍尔电流 | Iac | 0.01 | A
APP1 | 0x00 | 0x0B | PLL电压 | VinvSync | 0.1 | V
APP1 | 0x00 | 0x0C | 电压畸变 | VinvDiff | 0.1 | V

## APP_RULE
APP组 | 参数名称 | 规则类型 | 条件 | 中文显示 | 英文显示 | 颜色
APP | IGBT温度 | 范围颜色 | <=0 |  |  | yellow
APP | IGBT温度 | 范围颜色 | >0&&<40 |  |  | green
APP | IGBT温度 | 范围颜色 | >=40 |  |  | red
APP | 环境温度1 | 范围颜色 | <=0 |  |  | yellow
APP | 环境温度1 | 范围颜色 | >0&&<40 |  |  | green
APP | 环境温度1 | 范围颜色 | >=40 |  |  | red
APP | 环境温度2 | 范围颜色 | <=0 |  |  | yellow
APP | 环境温度2 | 范围颜色 | >0&&<40 |  |  | green
APP | 环境温度2 | 范围颜色 | >=40 |  |  | red
APP | AC故障 | 数值标注 | 0x00 | 无故障 | No Fault | green
APP | AC故障 | 数值标注 | 10¦¦01 | 过流 | Overcurrent | red
APP | AC故障 | 数值标注 | 20¦¦02 | 短路 | Short Circuit | red
APP | AC故障 | 数值标注 | 30¦¦03 | AC欠压 | AC Undervoltage | red
APP | AC故障 | 数值标注 | 40¦¦04 | 母线过压 | Bus Overvoltage | red
APP | AC故障 | 数值标注 | 50¦¦05 | 母线欠压 | Bus Undervoltage | red
APP | AC故障 | 数值标注 | 60¦¦06 | 频率故障 | Frequency Fault | red
APP | AC故障 | 数值标注 | 70¦¦07 | 过温 | Overtemperature | red
APP | AC故障 | 数值标注 | 80¦¦08 | AC过压 | AC Overvoltage | red
APP | AC故障 | 数值标注 | 90¦¦09 | 内部故障 | Internal Fault | red
APP | AC故障 | 数值标注 | A0¦¦0A | 引脚关闭 | Pin Shutdown | red
APP | AC故障 | 数值标注 | C0¦¦0C | 串口关闭 | Serial Port Shutdown | red
APP | DC故障 | bit标注 | bit0 | 短路 | Short Circuit | red
APP | DC故障 | bit标注 | bit1 | 过载 | Overload | red
APP | DC故障 | bit标注 | bit2 | 欠压 | Undervoltage | red
APP | DC故障 | bit标注 | bit3 | 过压 | Overvoltage | red
APP | DC故障 | bit标注 | bit4 | 过温 | Overtemperature | red
APP | DC故障 | bit标注 | bit5 | LVEN | LVEN | red
APP | DC故障 | bit标注 | bit6 | HVEN | HVEN | red
APP | DC故障 | bit标注 | bit7 | 通讯 | Communication | red
APP | 状态 | 数值标注 | 0x00 | 休眠 | Sleep
APP | 状态 | 数值标注 | 0x01 | 放电初始化 | Discharge Initialization
APP | 状态 | 数值标注 | 0x02 | 放电 | Discharging
APP | 状态 | 数值标注 | 0x03 | 充电初始化 | Charge Initialization
APP | 状态 | 数值标注 | 0x04 | 充电 | Charging
APP | 状态 | 数值标注 | 0x05 | 放电测试 | Discharge Test | yellow
APP | 状态 | 数值标注 | 0x06 | 充电测试 | Charge Test | yellow
APP | 状态 | 数值标注 | 0x07 | IO测试 | I/O Test
APP | 状态 | 数值标注 | 0x08 | 休眠 | Sleep
APP1 | IGBT温度 | 范围颜色 | <=0 |  |  | yellow
APP1 | IGBT温度 | 范围颜色 | >0&&<40 |  |  | green
APP1 | IGBT温度 | 范围颜色 | >=40 |  |  | red
APP1 | 环境温度1 | 范围颜色 | <=0 |  |  | yellow
APP1 | 环境温度1 | 范围颜色 | >0&&<40 |  |  | green
APP1 | 环境温度1 | 范围颜色 | >=40 |  |  | red
APP1 | 故障 | 数值标注 | 0x00 | 无故障 | No Fault | green
APP1 | 故障 | 数值标注 | 10¦¦01 | 过流 | Overcurrent | red
APP1 | 故障 | 数值标注 | 20¦¦02 | 短路 | Short Circuit | red
APP1 | 故障 | 数值标注 | 30¦¦03 | AC欠压 | AC Undervoltage | red
APP1 | 故障 | 数值标注 | 40¦¦04 | 母线过压 | Bus Overvoltage | red
APP1 | 故障 | 数值标注 | 50¦¦05 | 母线欠压 | Bus Undervoltage | red
APP1 | 故障 | 数值标注 | 60¦¦06 | 频率故障 | Frequency Fault | red
APP1 | 故障 | 数值标注 | 70¦¦07 | 过温 | Overtemperature | red
APP1 | 故障 | 数值标注 | 80¦¦08 | AC过压 | AC Overvoltage | red
APP1 | 故障 | 数值标注 | 90¦¦09 | 内部故障 | Internal Fault | red
APP1 | 故障 | 数值标注 | A0¦¦0A | 引脚关闭 | Pin Shutdown | red
APP1 | 故障 | 数值标注 | C0¦¦0C | 串口关闭 | Serial Port Shutdown | red
Note on A1: Choose APP or APP1. Dropdown uses APP_RULE_OPTIONS.
Note on B1: Choose or type a Chinese or English parameter name. Dropdown uses APP_RULE_OPTIONS.
Note on C1: Choose a rule type. Dropdown uses APP_RULE_OPTIONS.
Note on D1: Range: <=0, 0~40, >40; bit: bit0; value: 0.
Note on G1: Dropdown contains English color names only. Type #RGB or #RRGGBB manually.

## APP
0x55 | 32 | 9600
名称 | 英文名称 | 倍率 | 单位 | 数据类型
交流电压 | AC Voltage | 0.1 | V | s16
霍尔电流 | Hall Current | 0.01 | A | s16
母线电压 | Bus Voltage | 0.1 | V | s16
H桥电流 | H-Bridge Current | 0.01 | A | s16
IGBT温度 | IGBT Temperature | 1 | ℃ | s8
AC故障 | AC Fault | 1 | HEX | u8
环境温度1 | Ambient Temperature 1 | 1 | ℃ | s8
功率 | Power | 1 | W | s16
欠压反馈 | Undervoltage Feedback | 1 |  | u16
电池电压 | Battery Voltage | 0.01 | V | u16
电池电流 | Battery Current | 0.01 | A | s16
母线电压反馈 | Bus Voltage Feedback | 1 |  | u16
Pwm频率 | PWM Frequency | 0.01 | kHz | u16
状态 | State | 1 | HEX | u8
DC故障 | DC Fault | 1 | HEX | u8
环境温度2 | Ambient Temperature 2 | 1 | ℃ | s8
高压电流反馈 | High-Voltage Current Feedback | 1 |  | s16
开关状态 | Switch State | 1 |  | u8

## DID
地址 | 名称 | 英文名称 | 类型
0x04 | 逆变器配置 | Inverter Configuration | u16
0x05 | 保留1 | Reserved 1 | float
0x06 | 电池电压校准值 | Battery Voltage Calibration Value | float
0x07 | 电池电流校准值 | Battery Current Calibration Value | float
0x08 | 保留2 | Reserved 2 | float
0x09 | 生产日期 | Production Date | date
0x0A | 序列号 | Serial Number | char
0x0B | 零件号 | Part Number | char
0x0C | 客户代码 | Customer Code | char
0x0D | 内核版本 | Core Version | char
0x0E | 软件版本号 | Software Version | char
0x0F | 硬件版本号 | Hardware Version | char
0x11 | 校验和 | Checksum | char

## CFG
地址 | 名称 | 英文名称 | 名称 | 英文名称 | 单位 | 类型
0x04 | 寄存器配置 | Register Configuration | 激活值 | Activation Value |  | u8
0x10 | 充电设定 | Charging Settings | PWM频率值 | PWM Frequency | 10Hz | s16
|  |  | 充电电压值 | Charging Voltage | 0.01V | s16
|  |  | 充电定时值 | Charging Timer |  | s16
|  |  | PFC电压设定值 | PFC Voltage Setpoint | 0.1V | s16
|  |  | PFC电流设定值 | PFC Current Setpoint | 0.01A | s16
0x11 | 同步整流 | Synchronous Rectification | 开启时电流参考值 | Turn-On Current Reference | 0.01A | u16
|  |  | 关闭时电流参考值 | Turn-Off Current Reference | 0.01A | u16
|  |  | 占空比开启值 | Duty Cycle Turn-On Value |  | u16
|  |  | 占空比步进值 | Duty Cycle Step Value |  | u16
0x12 | 放电设定 | Discharge Settings | PWM频率值 | PWM Frequency | 10Hz | u16
|  |  | PWM频率值2 | PWM Frequency 2 | 10Hz | u16
|  |  | 充电模式死区值 | Charging Mode Dead Time |  | u8
|  |  | 放电模式死区值 | Discharge Mode Dead Time |  | u8
|  |  | 放电频率切换值 | Discharge Frequency Switch Threshold | 0.01A | u16
|  |  | 放电频率恢复值 | Discharge Frequency Recovery Threshold | 0.01A | u16
0x13 | 打嗝设定 | Hiccup Settings | 开启时电压参考值 | Turn-On Voltage Reference | 0.01 V | u16
|  |  | 关闭时电压参考值 | Turn-Off Voltage Reference | 0.01 V | u16
|  |  | 关闭时电流参考值 | Turn-Off Current Reference | 0.01A | u16
0x20 | 短路保护 | Short-Circuit Protection | 保护基准值 | Protection Reference | 12-bit AD | u16
|  |  | 保护延时值 | Protection Delay | ms | u16
|  |  | 恢复基准值 | Recovery Reference | 12-bit AD | u16
|  |  | 恢复延时值 | Recovery Delay | ms | u16
|  |  | 恢复次数 | Recovery Count |  | u16
0x21 | 过载保护 | Overload Protection | 保护基准值 | Protection Reference | 12-bit AD | u16
|  |  | 保护延时值 | Protection Delay | ms | u16
|  |  | 恢复基准值 | Recovery Reference | 12-bit AD | u16
|  |  | 恢复延时值 | Recovery Delay | ms | u16
|  |  | 恢复次数 | Recovery Count |  | u16
0x22 | 过压保护 | Overvoltage Protection | 保护基准值 | Protection Reference | 0.01 V | u16
|  |  | 保护延时值 | Protection Delay | ms | u16
|  |  | 恢复基准值 | Recovery Reference | 0.01 V | u16
|  |  | 恢复延时值 | Recovery Delay | ms | u16
|  |  | 恢复次数 | Recovery Count |  | u16
0x23 | 欠压保护 | Undervoltage Protection | 保护基准值 | Protection Reference | 0.01 V | u16
|  |  | 保护延时值 | Protection Delay | ms | u16
|  |  | 恢复基准值 | Recovery Reference | 0.01 V | u16
|  |  | 恢复延时值 | Recovery Delay | ms | u16
|  |  | 恢复次数 | Recovery Count |  | u16
0x24 | 过温保护 | Overtemperature Protection | 保护基准值 | Protection Threshold | ℃ | u16
|  |  | 保护延时值 | Protection Delay | 1ms | u16
|  |  | 恢复基准值 | Recovery Threshold | ℃ | u16
|  |  | 恢复延时值 | Recovery Delay | 1ms | u16
|  |  | 恢复次数 | Recovery Count |  | u16
0x25 | 输入过流保护 | Input Overcurrent Protection | 充电保护点 | Charging Protection Point | 0.01A | u16
|  |  | 充电恢复点 | Charging Recovery Point | 0.01A | u16
|  |  | 放电保护点 | Discharge Protection Point | 0.01A | u16
|  |  | 放电恢复点 | Discharge Recovery Point | 0.01A | u16
0x26 | 逆变控制参数 | Inverter Control Parameters | 逆变器配置页选择 | Inverter Configuration Page Selection |  | u16
0x27 | 开关模式配置 | Switch Mode Configuration | 0-常开开关 1-自锁开关 | 0 - Normally Open Switch 1 - Latching Switch |  | u16
0x28 | 其他设置 | Other Settings | 充电总电流限制 | Total Charging Current Limit | 0.01A | u16
|  |  | 风扇开启高压电流基准 | Fan On High-Voltage Current Reference | 12-bit AD | u16
|  |  | 风扇关闭高压电流基准 | Fan Off High-Voltage Current Reference | 12-bit AD | u16
|  |  | 风扇开启温度基准 | Fan On Temperature Threshold | ℃ | s8
|  |  | 风扇关闭温度基准 | Fan Off Temperature Threshold | ℃ | s8
|  |  | 涓流开启占空比 | Trickle Charge Turn-On Duty Cycle |  | u8

## ADJ
地址 | 名称 | 英文名称 | 数据类型
0x03 | 电池电压校准 | Battery Voltage Calibration | u16
0x04 | 电池电流校准 | Battery Current Calibration | u16

## CTRL
序号 | 名称 | 英文名称 | D0(H) | D1(H) | D2(H) | D3(H) | D4(H) | D5(H) | D6(H) | D7(H) | D8(H) | D9(H) | D10(H) | D11(H) | D12(H) | D13(H)
1 | 开启 | Enable | D0(H): 45; D1(H): 47; D2(H): 2f; D3(H): 03; D4(H): 01
2 | 关闭 | Disable | D0(H): 45; D1(H): 47; D2(H): 2f; D3(H): 03; D4(H): 00
3 | 开启1 | Enable 1 | D0(H): 7D; D1(H): D7; D2(H): FE; D3(H): DA
4 | 关闭1 | Disable 1 | D0(H): 0F; D1(H): F0; D2(H): 5A; D3(H): 36
5 | 升压测试 | Boost Test | D0(H): 45; D1(H): 47; D2(H): 2f; D3(H): 02; D4(H): 00
6 | 降压测试 | Buck Test | D0(H): 45; D1(H): 47; D2(H): 2f; D3(H): 02; D4(H): 03
7 | RLY关闭测试 | Relay Off Test | D0(H): 45; D1(H): 47; D2(H): 2f; D3(H): 10; D4(H): 00
8 | RLY开启测试 | Relay On Test | D0(H): 45; D1(H): 47; D2(H): 2f; D3(H): 10; D4(H): 01

## APP1
0x55 | 16 | 9600
名称 | 英文名称 | 倍率 | 单位 | 数据类型
交流电压 | AC Voltage | 0.1 | V | s16
霍尔电流 | Hall Current | 0.01 | A | s16
母线电压 | Bus Voltage | 0.1 | V | s16
H桥电流 | H-Bridge Current | 0.01 | A | s16
IGBT温度 | IGBT Temperature | 1 | ℃ | s8
故障 | Fault | 1 | HEX | u8
环境温度1 | Ambient Temperature 1 | 1 | ℃ | s8
功率 | Power | 1 | W | s16

## DID1
地址 | 名称 | 英文名称 | 类型
0x02 | 静态功率校准值 | POffset | s16
0x03 | 电网电压校准值 | VacAdj | float
0x04 | 配置字 | CfgByte | u8
0x05 | 母线电压校准值 | VbusAdj | float
0x06 | 输出电压校准值 | VinvAdj | float
0x07 | 输出电流校准值 | IoutAdj | float
0x08 | 霍尔电流校准值 | IacAdj | float
0x09 | 生产日期 | Product Date | date
0x0A | 序列号 | Serial No. | char
0x0B | 零件号 | Part No. | char
0x0C | 客户代码 | Customer Code | char
0x0D | 内核版本 | Core Ver | char
0x0E | 软件版本号 | Software Ver | char
0x0F | 硬件版本号 | Hardware Ver | char
0x11 | 校验和 | ROM CRC | char
0xFF | FLASH_CR | FLASH_CR | char

## CFG1
地址 | 参数组 | 英文名称 | 参数 | 参数（英文） | 单位 | 类型
0x01 | 电压设定 | Vset | 输出电压 | Vset | 0.1V | u16
0x02 | 频率设定 | Fset | 输出频率 | Fset | 0.01Hz | u16
0x03 | 电流设定 | Imax | 短路电流 | Imax | 0.1A | u16
0x04 | 硬件设定 | L | 滤波电感 | L | 1uH | u16
0x05 | 功率设定 | Pset | 一级恒电流 | Iset | 0.1A | u16
|  |  | 一级恒功率 | Pset | 1W | u16
|  |  | 二级恒功率 | Pset1 | 1W | u16
|  |  | 一级恒功率延时 | PsetDelay | 0.02S | u16
|  |  | 二级恒功率延时 | Pset1Delay | 0.02S | u16
0x06 | 环路设定 | Loop | 电压环比例系数 | Vkp | - | u16
|  |  | 电压环积分系数 | Vki | - | u16
|  |  | 恒电流调节系数 | CC_K | - | u16
|  |  | 恒功率调节系数 | CP_K | - | u16
0x07 | 电压偏置补偿 | VoffsetAdj | 输出电压偏置调节系数 | Voffset_K | - | u16
|  |  | 输出电压偏置调节限幅 | Voffset_Lim | 0.1V | u16
0x10 | 母线过压保护 | Vbus_High | 母线过压保护基准值 | VdcH_Ref | 0.1V | u16
|  |  | 母线过压恢复基准值 | VdcH_Recover | 0.1V | u16
|  |  | 母线过压保护延时 | VdcH_Delay | 0.02S | u16
0x11 | 母线欠压保护 | Vbus_Low | 母线欠压保护基准值 | VdcL_Ref | 0.1V | u16
|  |  | 母线欠压恢复基准值 | VdcL_Recover | 0.1V | u16
|  |  | 母线欠压保护延时 | VdcL_Delay | 0.02S | u16
0x12 | 输出过压保护 | Vout_High | 输出过压保护基准值 | VoutH_Ref | 0.1V | u16
|  |  | 输出过压恢复基准值 | VoutH_Recover | 0.1V | u16
|  |  | 输出过压保护延时 | VoutH_Delay | 0.02S | u16
0x13 | 输出欠压保护 | Vout_Low | 输出欠压保护基准值 | VoutL_Ref | 0.1V | u16
|  |  | 输出欠压恢复基准值 | VoutL_Recover | 0.1V | u16
|  |  | 输出欠压保护延时 | VoutL_Delay | 0.02S | u16
0x14 | 一级过载保护 | Overload1 | 一级过电流保护基准值 | IoutH1 | 0.1A | u16
|  |  | 一级过功率保护基准值 | PoutH1 | 1W | u16
|  |  | 一级保护延时 | Delay | 0.02S | u16
0x15 | 二级过载保护 | Overload2 | 二级过电流保护基准值 | IoutH2 | 0.1A | u16
|  |  | 二级过功率保护基准值 | PoutH2 | 1W | u16
|  |  | 二级保护延时步进 | Delay_Step | - | u16
0x16 | 过载闪灯告警 | OverloadLed | 过电流闪灯告警基准值 | IoutH_Led | 0.1A | u16
|  |  | 过功率闪灯告警基准值 | PoutH_Led | 1W | u16
0x17 | 短路保护 | Short Circuit | 短路保护电压基准值 | SCP_Ref | 0.1V | u16
|  |  | 短路恢复电压基准值 | SCP_Recover | 0.1V | u16
|  |  | 短路保护延时 | SCP_Delay | 0.02S | u16
|  |  | 短路恢复延时 | Recover_Delay | 0.02S | u16
0x18 | 高温保护 | Temp_High | T1高温保护值 | TFB1H_Ref | 1℃ | s16
|  |  | T2高温保护值 | TFB2H_Ref | 1℃ | s16
|  |  | 高温保护延时 | TempH_Delay | 0.1A | u16
0x19 | 低温保护 | Temp_Low | T1低温保护值 | TFB1L_Ref | 1C | s16
|  |  | T2低温保护值 | TFB2L_Ref | 1C | s16
|  |  | 低温保护延时 | TempL_Delay | 0.1A | u16
0x1A | 风扇设定 | Fan | TFB1风扇开启温度基准值 | TFB1_FanOn | 1℃ | s16
|  |  | TFB2风扇开启温度基准值 | TFB2_FanOn | 1℃ | s16
|  |  | 风扇开启电流基准值 | Iout_FanOn | 0.01 | u16
|  |  | 风扇关闭电流基准值 | Iout_FanOff | 0.01 | u16
|  |  | 风扇关闭延时 | FanOff_Delay | 0.02S | u16

## ADJ1
地址 | 名称 | 英文名称 | 数据类型
0x01 | 输出电流校准 | IoutAdj | u16
0x02 | 霍尔电流校准 | IacAdj | u16
0x03 | 输出电压校准 | VinvAdj | u16
0x04 | 母线电压校准 | VbusAdj | u16
0x05 | 电网电压校准 | VacAdj | u16

## CTRL1
序号 | 名称 | 英文名称 | D0(H) | D1(H) | D2(H) | D3(H) | D4(H) | D5(H) | D6(H) | D7(H) | D8(H) | D9(H) | D10(H) | D11(H) | D12(H) | D13(H)
1 | 开启 | Enable | D0(H): 45; D1(H): 47; D2(H): 2f; D3(H): 03; D4(H): 01
2 | 关闭 | Disable | D0(H): 45; D1(H): 47; D2(H): 2f; D3(H): 03; D4(H): 00
3 | 开启1 | Enable 1 | D0(H): 7D; D1(H): D7; D2(H): FE; D3(H): DA
4 | 关闭1 | Disable 1 | D0(H): 0F; D1(H): F0; D2(H): 5A; D3(H): 36
5 | 闭环测试 | Closed-loop Test | D0(H): 45; D1(H): 47; D2(H): 2f; D3(H): 02; D4(H): 00
6 | 开环测试 | Open-loop Test | D0(H): 45; D1(H): 47; D2(H): 2f; D3(H): 02; D4(H): 03