## APP
0x55 | 32
名称 | 英文名称 | 倍率 | 单位 | 数据类型
A相电压 | Phase A V | 0.1 | V | s16
A相电流 | Phase A I | 0.1 | A | s16
B相电压 | Phase B V | 0.1 | V | s16
B相电流 | Phase B I | 0.1 | A | s16
IGBT温度 | IGBT Temp | 1 | ℃ | s8
故障码 | Fault Code | 1 | HEX | u8
PCB温度 | PCB Temp | 1 | ℃ | s8
输出功率 | Pout | 1 | W | s16
母线电压 | Vbus | 0.1 | V | u16
电池电压 | Vbat | 0.01 | V | u16
电池电流 | Ibat | 0.01 | A | s16
母线电压1 | Bus V 1 | 0.1 | V | u16
频率 | Freq | 0.01 | Hz | u16
状态 | State | 1 | HEX | u8
DC故障 | DC Fault | 1 | HEX | u8
温度3 | Temp 3 | 1 | ℃ | s8
高压电流反馈 | HV I Fb | 0.806 | mV | s16
开关状态 | Switch State | 1 | HEX | u8

## DID
地址 | 名称 | 英文名称 | 类型
0x04 | 逆变器配置 | Inv Cfg | u8
0x05 | 保留1 | Rsvd1 | float
0x06 | 电池电压校准值 | Vbat CalVal | float
0x07 | 电池电流校准值 | Ibat CalVal | float
0x08 | 保留2 | Rsvd 2 | float
0x09 | 生产日期 | Prod Date | date
0x0A | 序列号 | SN | char
0x0B | 零件号 | Part No. | char
0x0C | 客户代码 | Cust Code | char
0x0D | 内核版本 | Kernel Ver | char
0x0E | 软件版本号 | SW Ver | char
0x0F | 硬件版本号 | HW Ver | char
0x11 | 校验和 | Checksum | char

## CFG
地址 | 名称 | 英文名称 | 名称 | 英文名称 | 单位 | 类型
0x04 | 寄存器配置 | Register Configuration | 激活值 | Activation Value |  | u16
0x10 | 充电设定 | Charging Settings | PWM频率值 | PWM Frequency | 10Hz | s16
|  |  | 充电电压值 | Charging Voltage | 0.01V | s16
|  |  | 充电定时值 | Charging Timer |  | s16
|  |  | PFC电压设定值 | PFC Voltage Setpoint | 0.1V | s16
|  |  | PFC电流设定值 | PFC Current Setpoint | 0.01A | s16
0x11 | 同步整流 | Synchronous Rectification | 开启时电流参考值 | Turn-On Current Reference | 0.01A | u16
|  |  | 关闭时电流参考值 | Turn-Off Current Reference | 0.01A | u16
|  |  | 占空比开启值 | Duty Cycle Turn-On Value |  | u16
|  |  | 占空比步进值 | Duty Cycle Step Value |  | u16
0x12 | 放电设定 | Discharge Settings | PWM频率值 | PWM Frequency | 10Hz | u16
|  |  | PWM频率值2 | PWM Frequency 2 | 10Hz | u16
|  |  | 充电模式死区值 | Charging Mode Dead Time |  | u8
|  |  | 放电模式死区值 | Discharge Mode Dead Time |  | u8
|  |  | 放电频率切换值 | Discharge Frequency Switch Threshold | 0.01A | u16
|  |  | 放电频率恢复值 | Discharge Frequency Recovery Threshold | 0.01A | u16
0x13 | 打嗝设定 | Hiccup Settings | 开启时电压参考值 | Turn-On Voltage Reference | 0.01 V | u16
|  |  | 关闭时电压参考值 | Turn-Off Voltage Reference | 0.01 V | u16
|  |  | 关闭时电流参考值 | Turn-Off Current Reference | 0.01A | u16
0x20 | 短路保护 | Short-Circuit Protection | 保护基准值 | Protection Reference | 12-bit AD | u16
|  |  | 保护延时值 | Protection Delay | ms | u16
|  |  | 恢复基准值 | Recovery Reference | 12-bit AD | u16
|  |  | 恢复延时值 | Recovery Delay | ms | u16
|  |  | 恢复次数 | Recovery Count |  | u16
0x21 | 过载保护 | Overload Protection | 保护基准值 | Protection Reference | 12-bit AD | u16
|  |  | 保护延时值 | Protection Delay | ms | u16
|  |  | 恢复基准值 | Recovery Reference | 12-bit AD | u16
|  |  | 恢复延时值 | Recovery Delay | ms | u16
|  |  | 恢复次数 | Recovery Count |  | u16
0x22 | 过压保护 | Overvoltage Protection | 保护基准值 | Protection Reference | 0.01 V | u16
|  |  | 保护延时值 | Protection Delay | ms | u16
|  |  | 恢复基准值 | Recovery Reference | 0.01 V | u16
|  |  | 恢复延时值 | Recovery Delay | ms | u16
|  |  | 恢复次数 | Recovery Count |  | u16
0x23 | 欠压保护 | Undervoltage Protection | 保护基准值 | Protection Reference | 0.01 V | u16
|  |  | 保护延时值 | Protection Delay | ms | u16
|  |  | 恢复基准值 | Recovery Reference | 0.01 V | u16
|  |  | 恢复延时值 | Recovery Delay | ms | u16
|  |  | 恢复次数 | Recovery Count |  | u16
0x24 | 过温保护 | Overtemperature Protection | 保护基准值 | Protection Threshold | ℃ | u16
|  |  | 保护延时值 | Protection Delay | 1ms | u16
|  |  | 恢复基准值 | Recovery Threshold | ℃ | u16
|  |  | 恢复延时值 | Recovery Delay | 1ms | u16
|  |  | 恢复次数 | Recovery Count |  | u16
0x25 | 输入过流保护 | Input Overcurrent Protection | 充电保护点 | Charging Protection Point | 0.01A | u16
|  |  | 充电恢复点 | Charging Recovery Point | 0.01A | u16
|  |  | 放电保护点 | Discharge Protection Point | 0.01A | u16
|  |  | 放电恢复点 | Discharge Recovery Point | 0.01A | u16
0x26 | 逆变控制参数 | Inverter Control Parameters | 逆变器配置页选择 | Inverter Configuration Page Selection |  | u16
0x27 | 开关模式配置 | Switch Mode Configuration | 0-常开开关 1-自锁开关 | 0 - Normally Open Switch 1 - Latching Switch |  | u16
0x28 | 其他设置 | Other Settings | 充电总电流限制 | Total Charging Current Limit | 0.01A | u16
|  |  | 风扇开启高压电流基准 | Fan On High-Voltage Current Reference | 12-bit AD | u16
|  |  | 风扇关闭高压电流基准 | Fan Off High-Voltage Current Reference | 12-bit AD | u16
|  |  | 风扇开启温度基准 | Fan On Temperature Threshold | ℃ | s8
|  |  | 风扇关闭温度基准 | Fan Off Temperature Threshold | ℃ | s8
|  |  | 涓流开启占空比 | Trickle Charge Turn-On Duty Cycle |  | u8

## ADJ
地址 | 名称 | 英文名称 | 数据类型
0x03 | 电池电压校准 | Vbat Cal | u16
0x04 | 电池电流校准 | Ibat Cal | u16

## CTRL
序号 | 名称 | 英文名称 | D0(H) | D1(H) | D2(H) | D3(H) | D4(H) | D5(H) | D6(H) | D7(H) | D8(H) | D9(H) | D10(H) | D11(H) | D12(H) | D13(H)
1 | 前级驱动波形 升压功能 | Boost Wave | D0(H): 45; D1(H): 47; D2(H): 2F; D3(H): 02; D4(H): 00
2 | 中间级驱动波形 降压功能 | Buck Wave | D0(H): 45; D1(H): 47; D2(H): 2F; D3(H): 02; D4(H): 03
3 | 开启 | Enable | D0(H): 45; D1(H): 47; D2(H): 2F; D3(H): 03; D4(H): 01
4 | 关闭 | Disable | D0(H): 45; D1(H): 47; D2(H): 2F; D3(H): 03; D4(H): 00

## APP1
0x55 | 32
名称 | 英文名称 | 倍率 | 单位 | 数据类型
VinvRms | VinvRms | 0.1 | V | s16
IoutRms | IoutRms | 0.1 | A | s16
VbusAvg | VbusAvg | 0.1 | V | s16
res0 | res0 | 1 | x | u16
Tmp2 | Tmp2 | 1 | ℃ | s8
ErrorByte | ErrorByte | 1 | x | u8
Tmp1 | Tmp1 | 1 | ℃ | s8
P | P | 1 | W | s16
res1 | res1 | 1 | x | u16
VaRms | VaRms | 0.1 | V | s16
IaRms | IaRms | 0.1 | A | s16
Pa | Pa | 1 | W | s16
VbRms | VbRms | 0.1 | V | s16
IbRms | IbRms | 0.1 | A | s16
Pb | Pb | 1 | W | s16
ErrorFlag | ErrorFlag | 1 | hex | u16

## DID1
地址 | 名称 | 英文名称 | 类型
0x01 | CfgByte | CfgByte | u8
0x02 | VbusAdj | VbusAdj | float
0x03 | VaAdj | VaAdj | float
0x04 | VbAdj | VbAdj | float
0x05 | IoutAdj | IoutAdj | float
0x06 | PaOffset | PaOffset | s16
0x07 | PbOffset | PbOffset | s16
0x09 | 生产日期 | Prod Date | date
0x0A | 序列号 | SN | char
0x0B | 零件号 | Part No. | char
0x0C | 客户代码 | Cust Code | char
0x0D | 内核版本 | Kernel Ver | char
0x0E | 软件版本号 | SW Ver | char
0x0F | 硬件版本号 | HW Ver | char
0x11 | 校验和 | Checksum | char

## CFG1
地址 | 参数组 | 英文名称 | 参数 | 参数（英文） | 单位 | 类型
0x01 | 电压设定 | Vset | Vset | Vset | 0.1V | u16
0x02 | 频率设定 | Fset | Fset | Fset | 0.1Hz | u16
0x03 | 电流设定 | Imax | Imax | Imax | 0.1A | u16
0x04 | 硬件设定 | L | L | L | 1uH | u16
|  | Fpwm | Fpwm | Fpwm | KHz | u16
0x05 | 功率设定 | Pset | Iset | Iset | 0.1A | u16
|  |  | Pset | Pset | 1W | u16
|  |  | Pset1 | Pset1 | 1W | u16
|  |  | PsetDelay | PsetDelay | 0.02S | u16
|  |  | Pset1Delay | Pset1Delay | 0.02S | u16
0x06 | 环路设定 | Loop | Vkp | Vkp | - | u16
|  |  | Vki | Vki | - | u16
|  |  | CC_K | CC_K | - | u16
|  |  | CP_K | CP_K | - | u16
0x07 | 补偿设定 | Compensation | Vdrop_K | Vdrop_K | - | u16
|  |  | Vdrop_Lim | Vdrop_Lim | 0.1V | u16
|  |  | Voffset_K | Voffset_K | - | u16
|  |  | Voffset_Lim | Voffset_Lim | 0.1V | u16
0x10 | 母线过压保护 | Vbus_High | VdcH_Ref | VdcH_Ref | 0.1V | u16
|  |  | VdcH_Recover | VdcH_Recover | 0.1V | u16
|  |  | VdcH_Delay | VdcH_Delay | 0.02S | u16
0x11 | 母线欠压保护 | Vbus_Low | VdcL_Ref | VdcL_Ref | 0.1V | u16
|  |  | VdcL_Recover | VdcL_Recover | 0.1V | u16
|  |  | VdcL_Delay | VdcL_Delay | 0.02S | u16
0x12 | 输出过压保护 | Vout_High | VoutH_Ref | VoutH_Ref | 0.1V | u16
|  |  | VoutH_Recover | VoutH_Recover | 0.1V | u16
|  |  | VoutH_Delay | VoutH_Delay | 0.02S | u16
0x13 | 输出欠压保护 | Vout_Low | VoutL_Ref | VoutL_Ref | 0.1V | u16
|  |  | VoutL_Recover | VoutL_Recover | 0.1V | u16
|  |  | VoutL_Delay | VoutL_Delay | 0.02S | u16
0x14 | 二级过载保护 | Overload2 | IoutH2 | IoutH2 | 0.1A | u16
|  |  | PoutH2 | PoutH2 | 1W | u16
|  |  | Delay_Step | Delay_Step | - | u16
0x15 | 一级过载保护 | Overload1 | IoutH1 | IoutH1 | 0.1A | u16
|  |  | PoutH1 | PoutH1 | 1W | u16
|  |  | Delay | Delay | 0.02S | u16
0x16 | 过载闪灯告警 | OverloadLed | IoutH_Led | IoutH_Led | 0.1A | u16
|  |  | PoutH_Led | PoutH_Led | 1W | u16
0x17 | 短路保护 | Short Circuit | SCP_Ref | SCP_Ref | 0.1V | u16
|  |  | SCP_Recover | SCP_Recover | 0.1V | u16
|  |  | SCP_Delay | SCP_Delay | 0.02S | u16
|  |  | Recover_Delay | Recover_Delay | 0.02S | u16
0x18 | 高温保护 | Temp_High | TFB1H_Ref | TFB1H_Ref | 1℃ | s16
|  |  | TFB2H_Ref | TFB2H_Ref | 1℃ | s16
|  |  | TFB1H_Recover | TFB1H_Recover | 1℃ | s16
|  |  | TFB2H_Recover | TFB2H_Recover | 1℃ | s16
|  |  | TempH_Delay | TempH_Delay | 0.1A | u16
0x19 | 低温保护 | Temp_Low | TFB1L_Ref | TFB1L_Ref | 1C | s16
|  |  | TFB2L_Ref | TFB2L_Ref | 1C | s16
|  |  | TFB1L_Recover | TFB1L_Recover | 1℃ | s16
|  |  | TFB2L_Recover | TFB2L_Recover | 1℃ | s16
|  |  | TempL_Delay | TempL_Delay | 0.1A | u16
0x1A | 风扇设定 | Fan | TFB1_FanOn | TFB1_FanOn | 1℃ | u8
|  |  | TFB1_FanOff | TFB1_FanOff | 1℃ | u8
|  |  | TFB2_FanOn | TFB2_FanOn | 1℃ | u8
|  |  | TFB2_FanOff | TFB2_FanOff | 1℃ | u8
|  |  | Iout_FanOn | Iout_FanOn | 0.1A | u16
|  |  | Iout_FanOff | Iout_FanOff | 0.1A | u16
|  |  | FanOff_Delay | FanOff_Delay | 0.02S | u16

## ADJ1
地址 | 名称 | 英文名称 | 数据类型
0x01 | 输出电流校准 | IoutAdj | u16
0x02 | 霍尔电流校准 | IacAdj | u16
0x03 | 输出电压校准 | VinvAdj | u16
0x04 | 母线电压校准 | VbusAdj | u16
0x05 | 电网电压校准 | VacAdj | u16

## CTRL1
序号 | 名称 | 英文名称 | D0(H) | D1(H) | D2(H) | D3(H) | D4(H) | D5(H) | D6(H) | D7(H) | D8(H) | D9(H) | D10(H) | D11(H) | D12(H) | D13(H)
1 | 开环测试 | OL Test | D0(H): 45; D1(H): 47; D2(H): 2F; D3(H): 02; D4(H): 00
2 | 闭环测试 | CL Test | D0(H): 45; D1(H): 47; D2(H): 2F; D3(H): 02; D4(H): 03
3 | 逆变开启 | Inv On | D0(H): 45; D1(H): 47; D2(H): 2F; D3(H): 03; D4(H): 01
4 | 逆变关闭 | Inv Off | D0(H): 45; D1(H): 47; D2(H): 2F; D3(H): 03; D4(H): 00