## APP
0x55 | 32
名称 | 英文名称 | 倍率 | 单位 | 数据类型
输出电压 | VinvRms | 0.1 | V | s16
输出电流 | IoutRms | 0.1 | A | s16
母线电压 | VbusAvg | 0.1 | V | s16
交流频率 | Freq | 0.01 | Hz | u16
IGBT温度 | Tmp2 | 1 | ℃ | s8
故障码 | ErrorByte | 1 | x | u8
PCB温度 | Tmp1 | 1 | ℃ | s8
输出功率 | P | 1 | W | s16
保留参数 | res1 | 1 | x | u16
L1电压 | VaRms | 0.1 | V | s16
L1电流 | IaRms | 0.1 | A | s16
L1功率 | Pa | 1 | W | s16
L2电压 | VbRms | 0.1 | V | s16
L2电流 | IbRms | 0.1 | A | s16
L2功率 | Pb | 1 | W | s16
故障标志 | ErrorFlag | 1 | hex | u16

## DID
地址 | 名称 | 英文名称 | 类型
0x01 | 配置字 | CfgByte | u8
0x02 | 母线电压校准值 | VbusAdj | float
0x03 | L1电压校准值 | VaAdj | float
0x04 | L2电压校准值 | VbAdj | float
0x05 | 输出电流校准值 | IoutAdj | float
0x06 | L1静态功率校准值 | PaOffset | s16
0x07 | L2静态功率校准值 | PbOffset | s16
0x09 | 生产日期 | Prod Date | date
0x0A | 序列号 | SN | char
0x0B | 零件号 | Part No. | char
0x0C | 客户代码 | Cust Code | char
0x0D | 内核版本 | Kernel Ver | char
0x0E | 软件版本号 | SW Ver | char
0x0F | 硬件版本号 | HW Ver | char
0x11 | 校验和 | Checksum | char
0xFF | FLASH_CR | FLASH_CR | char

## CFG
地址 | 参数组 | 英文名称 | 参数 | 参数（英文） | 单位 | 类型
0x01 | 电压设定 | Vset | Vset | Vset | 0.1V | u16
0x02 | 频率设定 | Fset | Fset | Fset | 0.1Hz | u16
0x03 | 电流设定 | Imax | Imax | Imax | 0.1A | u16
0x04 | 硬件设定 | L | L | L | 1uH | u16
|  | Fpwm | Fpwm | Fpwm | KHz | u16
|  | Deadtime | Deadtime | Deadtime | Tclk | u8
0x05 | 功率设定 | Pset | Iset | Iset | 0.1A | u16
|  |  | Pset | Pset | 1W | u16
|  |  | Pset1 | Pset1 | 1W | u16
|  |  | PsetDelay | PsetDelay | 0.02S | u16
|  |  | Pset1Delay | Pset1Delay | 0.02S | u16
0x06 | 环路设定 | Loop | Vkp | Vkp | - | u16
|  |  | Vki | Vki | - | u16
|  |  | CC_K | CC_K | - | u16
|  |  | CP_K | CP_K | - | u16
0x07 | 补偿设定 | Compensation | Vdrop_K | Vdrop_K | - | u16
|  |  | Vdrop_Lim | Vdrop_Lim | 0.1V | u16
|  |  | Voffset_K | Voffset_K | - | u16
|  |  | Voffset_Lim | Voffset_Lim | 0.1V | u16
0x10 | 母线过压保护 | Vbus_High | VdcH_Ref | VdcH_Ref | 0.1V | u16
|  |  | VdcH_Recover | VdcH_Recover | 0.1V | u16
|  |  | VdcH_Delay | VdcH_Delay | 0.02S | u16
0x11 | 母线欠压保护 | Vbus_Low | VdcL_Ref | VdcL_Ref | 0.1V | u16
|  |  | VdcL_Recover | VdcL_Recover | 0.1V | u16
|  |  | VdcL_Delay | VdcL_Delay | 0.02S | u16
0x12 | 输出过压保护 | Vout_High | VoutH_Ref | VoutH_Ref | 0.1V | u16
|  |  | VoutH_Recover | VoutH_Recover | 0.1V | u16
|  |  | VoutH_Delay | VoutH_Delay | 0.02S | u16
0x13 | 输出欠压保护 | Vout_Low | VoutL_Ref | VoutL_Ref | 0.1V | u16
|  |  | VoutL_Recover | VoutL_Recover | 0.1V | u16
|  |  | VoutL_Delay | VoutL_Delay | 0.02S | u16
0x14 | 二级过载保护 | Overload2 | IoutH2 | IoutH2 | 0.1A | u16
|  |  | PoutH2 | PoutH2 | 1W | u16
|  |  | Delay_Step | Delay_Step | - | u16
0x15 | 一级过载保护 | Overload1 | IoutH1 | IoutH1 | 0.1A | u16
|  |  | PoutH1 | PoutH1 | 1W | u16
|  |  | Delay | Delay | 0.02S | u16
0x16 | 过载闪灯告警 | OverloadLed | IoutH_Led | IoutH_Led | 0.1A | u16
|  |  | PoutH_Led | PoutH_Led | 1W | u16
0x17 | 短路保护 | Short Circuit | SCP_Ref | SCP_Ref | 0.1V | u16
|  |  | SCP_Recover | SCP_Recover | 0.1V | u16
|  |  | SCP_Delay | SCP_Delay | 0.02S | u16
|  |  | Recover_Delay | Recover_Delay | 0.02S | u16
0x18 | 高温保护 | Temp_High | TFB1H_Ref | TFB1H_Ref | 1℃ | s16
|  |  | TFB2H_Ref | TFB2H_Ref | 1℃ | s16
|  |  | TFB1H_Recover | TFB1H_Recover | 1℃ | s16
|  |  | TFB2H_Recover | TFB2H_Recover | 1℃ | s16
|  |  | TempH_Delay | TempH_Delay | 0.1A | u16
0x19 | 低温保护 | Temp_Low | TFB1L_Ref | TFB1L_Ref | 1C | s16
|  |  | TFB2L_Ref | TFB2L_Ref | 1C | s16
|  |  | TFB1L_Recover | TFB1L_Recover | 1℃ | s16
|  |  | TFB2L_Recover | TFB2L_Recover | 1℃ | s16
|  |  | TempL_Delay | TempL_Delay | 0.1A | u16
0x1A | 风扇设定 | Fan | TFB1_FanOn | TFB1_FanOn | 1℃ | u8
|  |  | TFB1_FanOff | TFB1_FanOff | 1℃ | u8
|  |  | TFB2_FanOn | TFB2_FanOn | 1℃ | u8
|  |  | TFB2_FanOff | TFB2_FanOff | 1℃ | u8
|  |  | Iout_FanOn | Iout_FanOn | 0.1A | u16
|  |  | Iout_FanOff | Iout_FanOff | 0.1A | u16
|  |  | FanOff_Delay | FanOff_Delay | 0.02S | u16

## ADJ
地址 | 名称 | 英文名称 | 数据类型
0x01 | 输出电流校准 | IoutAdj | u16
0x02 | B相电压校准 | VbAdj | u16
0x04 | 母线电压校准 | VbusAdj | u16
0x05 | A相电压校准 | VaAdj | u16

## CTRL
序号 | 名称 | 英文名称 | D0(H) | D1(H) | D2(H) | D3(H) | D4(H) | D5(H) | D6(H) | D7(H) | D8(H) | D9(H) | D10(H) | D11(H) | D12(H) | D13(H)
1 | 闭环输出 | Closed-Loop Output | D0(H): 45; D1(H): 47; D2(H): 2F; D3(H): 02; D4(H): 00
2 | 开环输出 | Open-Loop Output | D0(H): 45; D1(H): 47; D2(H): 2F; D3(H): 02; D4(H): 03
3 | 开启 | AC On | D0(H): 7D; D1(H): D7; D2(H): FE; D3(H): DA
4 | 关闭 | AC Off | D0(H): 0F; D1(H): F0; D2(H): 5A; D3(H): 36

## APP_RULE
APP组 | 参数名称 | 规则类型 | 条件 | 中文显示 | 英文显示 | 颜色
APP | 故障标志 | bit标注 | bit0 | 低压短路 | SCL | red
APP | 故障标志 | bit标注 | bit1 | 过载 | OL | red
APP | 故障标志 | bit标注 | bit2 | 输出欠压 | UVBAT | red
APP | 故障标志 | bit标注 | bit3 | 输出过压 | OVBAT | red
APP | 故障标志 | bit标注 | bit4 | 母线欠压 | UVBUS | red
APP | 故障标志 | bit标注 | bit5 | 母线过压 | OVBUS | red
APP | 故障标志 | bit标注 | bit6 | 高温温 | DRV | red
APP | 故障标志 | bit标注 | bit7 | 引脚 | RST | red
APP | 故障标志 | bit标注 | bit8 | 偏置错误 | OT1 | red
APP | 故障标志 | bit标注 | bit9 | 低温 | OT2 | red
APP | 故障标志 | bit标注 | bit10 | LIC1 | TIMEOUT1 | red
APP | 故障标志 | bit标注 | bit11 | LIC2 | TIMEOUT2 | red
APP | 故障标志 | bit标注 | bit12 | 串口关闭 | SCL | red
APP | 故障标志 | bit标注 | bit13 | 市电输入 | OL | red
APP | 故障标志 | bit标注 | bit14 | 频率错误 | PV_UVO | red
APP | 故障标志 | bit标注 | bit15 | 内部故障 | PV_OVO | red
APP | AC故障 | 数值标注 | 0x00 | 无故障 | No Fault | green
APP | AC故障 | 数值标注 | 10¦¦01 | 过流 | Overcurrent | red
APP | AC故障 | 数值标注 | 20¦¦02 | 短路 | Short Circuit | red
APP | AC故障 | 数值标注 | 30¦¦03 | 输出欠压 | AC Undervoltage | red
APP | AC故障 | 数值标注 | 40¦¦04 | 母线过压 | Bus Overvoltage | red
APP | AC故障 | 数值标注 | 50¦¦05 | 母线欠压 | Bus Undervoltage | red
APP | AC故障 | 数值标注 | 60¦¦06 | 频率故障 | Frequency Fault | red
APP | AC故障 | 数值标注 | 70¦¦07 | 过温 | Overtemperature | red
APP | AC故障 | 数值标注 | 80¦¦08 | 输出过压 | AC Overvoltage | red
APP | AC故障 | 数值标注 | 90¦¦09 | 内部故障 | Internal Fault | red
APP | AC故障 | 数值标注 | A0¦¦0A | 引脚关闭 | Pin Shutdown | red
APP | AC故障 | 数值标注 | C0¦¦0C | 串口关闭 | Serial Port Shutdown | red
APP | IGBT温度 | 范围颜色 | <=0 |  |  | yellow
APP | IGBT温度 | 范围颜色 | >0&&<40 |  |  | green
APP | IGBT温度 | 范围颜色 | >=40 |  |  | red
APP | PCB温度 | 范围颜色 | <=0 |  |  | yellow
APP | PCB温度 | 范围颜色 | >0&&<40 |  |  | green
APP | PCB温度 | 范围颜色 | >=40 |  |  | red

## ADC_RULE
APP组 | 命令 | 地址 | 中文显示 | 英文显示 | 倍率 | 单位
APP | 0x00 | 0x00 | A相电压 | Va | 0.1 | V
APP | 0x00 | 0x01 | B相电压 | Vb | 0.1 | V
APP | 0x00 | 0x02 | A相电流 | Ia | 0.1 | A
APP | 0x00 | 0x03 | B相电流 | Ib | 0.1 | A
APP | 0x00 | 0x04 | A相电压采样 | VaData | 1 | adc bit
APP | 0x00 | 0x05 | B相电压采样 | VbData | 1 | adc bit
APP | 0x00 | 0x06 | N桥臂电流 | Iout1Data | 1 | adc bit
APP | 0x00 | 0x07 | A桥臂电流 | Iout2Data | 1 | adc bit
APP | 0x00 | 0x08 | B桥臂电流 | Iout3Data | 1 | adc bit
APP | 0x00 | 0x09 | A桥占空比 | pwm_duty | 1
APP | 0x00 | 0x0A | B桥占空比 | pwm_dutyb | 1
APP | 0x00 | 0x0B | A桥电流基准 | Vloop | 0.001
APP | 0x00 | 0x0C | B桥电流基准 | Vloopb | 0.001
APP | 0x00 | 0x0D | 母线电压采样 | VbusData | 1 | adc bit