## ADC_RULE
APP组 | 命令 | 地址 | 中文显示 | 英文显示
APP | 0x00 | 0x00 | 输出电压 | Vout
APP | 0x00 | 0x01 | 输出电流 | Iout

## APP_RULE
APP组 | 参数名称 | 规则类型 | 条件 | 中文显示 | 英文显示 | 颜色
APP | IGBT温度 | 范围颜色 | <=0 |  |  | yellow
APP | IGBT温度 | 范围颜色 | >0&&<40 |  |  | green
APP | IGBT温度 | 范围颜色 | >=80 |  |  | red
APP | IGBT温度 | 范围颜色 | >=40 |  |  | #ff9864
APP | 环境温度 | 范围颜色 | <=0 |  |  | yellow
APP | 环境温度 | 范围颜色 | >0&&<40 |  |  | green
APP | 环境温度 | 范围颜色 | >=80 |  |  | red
APP | 环境温度 | 范围颜色 | >=40 |  |  | #ff9864
APP | AC故障 | 数值标注 | 0x00 | 无故障 | No Fault | green
APP | AC故障 | 数值标注 | 10¦¦01 | 短路 | Overcurrent | red
APP | AC故障 | 数值标注 | 20¦¦02 | 过流 | OCP | red
APP | AC故障 | 数值标注 | 30¦¦03 | AC欠压 | AC Undervoltage | red
APP | AC故障 | 数值标注 | 40¦¦04 | 母线过压 | Bus Overvoltage | red
APP | AC故障 | 数值标注 | 50¦¦05 | 母线欠压 | Bus Undervoltage | red
APP | AC故障 | 数值标注 | 60¦¦06 | 频率故障 | Frequency Fault | red
APP | AC故障 | 数值标注 | 70¦¦07 | 过温 | Overtemperature | red
APP | AC故障 | 数值标注 | 80¦¦08 | AC过压 | AC Overvoltage | red
APP | AC故障 | 数值标注 | 90¦¦09 | 内部故障 | Internal Fault | red
APP | AC故障 | 数值标注 | A0¦¦0A | 转速故障 | Pin Shutdown | red
APP | AC故障 | 数值标注 | B0¦¦0B | 相位故障 | Serial Port Shutdown | red
APP | AC故障 | 数值标注 | C0¦¦0C | 串口关闭 | Serial Port Shutdown | red

## APP
0x55 | 16
名称 | 英文名称 | 倍率 | 单位 | 数据类型
输出电压 | Vout | 0.1 | V | s16
输出电流 | Iout | 0.01 | A | s16
母线电压 | Vbus | 0.1 | V | s16
转速 | Rsvd | 1 |  | s16
IGBT温度 | IGBT Temp | 1 | ℃ | s8
AC故障 | AC Fault | 1 | HEX | u8
环境温度 | Amb Temp | 1 | ℃ | s8
功率 | P | 1 | W | s16

## DID
地址 | 名称 | 英文名称 | 类型
0x03 | 发电机配置 | Eng Cfg | u8
0x04 | 逆变器配置 | Inv Cfg | u8
0x05 | 母线电压校准值 | Vbus CalVal | float
0x06 | 输出电压校准值 | Vout CalVal | float
0x07 | 左桥电流校准值 | Left Brg I CalVal | float
0x08 | 右桥电流校准值 | Right Brg I CalVal | float
0x09 | 生产日期 | Prod Date | date
0x0A | 序列号 | SN | char
0x0B | 零件号 | Part No. | char
0x0C | 客户代码 | Cust Code | char
0x0D | 内核版本 | Kernel Ver | char
0x0E | 软件版本号 | SW Ver | char
0x0F | 硬件版本号 | HW Ver | char
0x11 | 校验和 | Checksum | char

## CFG
地址 | 名称 | 英文名称 | 名称 | 英文名称 | 单位 | 类型
0x01 | 输出电压 | Output Voltage | 电压 | Voltage | 0.1V | s16
0x02 | 输出频率 | Output Frequency | 频率 | Frequency | 0.01Hz | s16
0x03 | 恒功率&恒流 | Constant Power & Constant Current | 电流 | Current | 0.01A | u16
|  |  | 功率 | Power | W | u16
|  |  | 恒电流 | Constant Current | 0.01A | u16
|  |  | 恒功率 | Constant Power | W | u16
0x10 | 母线电压高保护 | Bus Overvoltage Protection | 最大电压2 | Maximum Voltage 2 | 0.1V | u16
|  |  | 最大电压1 | Maximum Voltage 1 | 0.1V | u16
|  |  | 时间 | Time | 0.02S | u16
0x11 | 母线电压低保护 | Bus Undervoltage Protection | 最低电压2 | Minimum Voltage 2 | 0.1V | u16
|  |  | 最低电压1 | Minimum Voltage 1 | 0.1V | u16
|  |  | 时间 | Time | 0.02S | u16
0x12 | 输出电压高保护 | Output Overvoltage Protection | 阈值电压 | Threshold Voltage | 0.1V | u16
|  |  | 时间 | Time | 0.02S | u16
0x13 | 输出电压低保护 | Output Undervoltage Protection | 阈值电压 | Threshold Voltage | 0.1V | u16
|  |  | 时间 | Time | 0.02S | u16
0x14 | 一级过载保护 | Level 1 Overload Protection | 电流 | Current | 0.01A | u16
|  |  | 功率 | Power | W | u16
|  |  | 时间 | Time | 0.02S | u16
0x15 | 二级过载保护 | Level 2 Overload Protection | 电流 | Current | 0.01A | u16
|  |  | 功率 | Power | W | u16
|  |  | 时间 | Time |  | u16
0x16 | 过载闪灯设定 | Overload Flashing Light Settings | 电流闪灯 | Current Flashing Threshold | 0.01A | u16
|  |  | 功率过载 | Power Overload | W | u16
0x17 | 温度保护 | Temperature Protection | 环境温度 | Ambient Temperature | ℃ | u16
|  |  | IGBT温度 | IGBT Temperature | ℃ | u16
|  |  | 时间 | Time | 0.02S | u16
0x18 | 短路保护 | Short-Circuit Protection | AC电压 | AC Voltage | 0.1V | u16
|  |  | 时间 | Time | 50us | u16
|  |  | 复位 | Reset |  | u16
|  |  | 复位延时 | Reset Delay |  | u16
0x19 | 软起动 | Soft Start | <母线电压 | < Bus Voltage | 0.1V | u16
|  |  | >AC电流 | > AC Current | 0.01A | u16
|  |  | 输出AC电压 | Output AC Voltage | 0.1V | u16
|  |  | 延迟触发时间 | Delayed Trigger Time | 0.02S | u16
|  |  | 每周期上升电压 | Voltage Rise per Cycle | 0.1V | u16
0x1A | 下垂系数 | Droop K | 频率下垂 | Freq Droop |  | float
|  |  | 电压下垂 | V Droop |  | u16
|  |  | RPM | RPM |  | u16
|  |  | 启动电压 | Start V |  | u16
0x81 | 油门控制 | Step Ctrl | KP | KP |  | u16
|  |  | KI | KI |  | u16
|  |  | 控制周期 | 控制周期 |  | u16
|  |  | 最大步进 | 最大步进 |  | u8
|  |  | 最大步进1 | 最大步进1 |  | u8
0x82 | 转速曲线 | Rpm | 最低转速 | 最低转速 | rpm | u16
|  |  | 节能转速 | 节能转速 | rpm | u16
|  |  | 最高转速 | 最高转速 | rpm | u16
|  |  | 转速电流比 | 转速电流比 | 0.01A | u16
0x83 | 电机参数 | Machine | 转速滤波 | 转速滤波 |  | u16
|  |  | 极对数 | 极对数 |  | u

## ADJ
地址 | 名称 | 英文名称 | 数据类型
0x03 | 输出电压校准 | Vout Cal | u16
0x04 | 母线电压校准 | Vbus Cal | u16

## CTRL
序号 | 名称 | 英文名称 | D0(H) | D1(H) | D2(H) | D3(H) | D4(H) | D5(H) | D6(H) | D7(H) | D8(H) | D9(H) | D10(H) | D11(H) | D12(H) | D13(H)
1 | 闭环输出 | CL Out | D0(H): 45; D1(H): 47; D2(H): 2F; D3(H): 02; D4(H): 00
2 | 开环输出 | OL Out | D0(H): 45; D1(H): 47; D2(H): 2F; D3(H): 02; D4(H): 03
3 | 开启 | Enable | D0(H): 7D; D1(H): D7; D2(H): FE; D3(H): DA
4 | 关闭 | Disable | D0(H): 0F; D1(H): F0; D2(H): 5A; D3(H): 36