## APP
0x55 | 32 | 2400
名称 | 英文名称 | 倍率 | 单位 | 数据类型
AC电压 | A | 0.1 | V | s16
AC电流 | B | 0.01 | A | s16
母线电压 | C | 0.1 | V | s16
占空比 | D | 0.001 | % | s16
温度1 | E | 1 | ℃ | s8
AC故障 | F | 1 | HEX | u8
保留 | G | 1 | ℃ | s8
AC功率 | H | 1 | W | u16
保留 | A | 1 |  | u16
DC反馈电压 | B | 1 | mV | u16
DC反馈电流 | C | 1 | mV | s16
保留 | D | 1 |  | u16
PWM频率 | E | 0.01 | kHz | u16
状态 | F | 1 | HEX | u8
DC故障 | G | 1 | HEX | u8
DC温度 | H | 1 | ℃ | s8
DC功率 | A | 1 |  | s16
保留 | B | 1 | HEX | u8

## DID
地址 | 名称 | 英文名称 | 类型
0x09 | 生产日期 | 生产日期 | date
0x0A | 序列号 | 序列号 | char
0x0B | 零件号 | 零件号 | char
0x0C | 客户代码 | 客户代码 | char
0x0D | 内核版本 | 内核版本 | char
0x0E | 软件版本号 | 软件版本号 | char
0x0F | 硬件版本号 | 硬件版本号 | char
0x11 | 校验和 | 校验和 | char

## CFG
地址 | 名称 | 英文名称 | 名称 | 英文名称 | 单位 | 类型
0x12 | 放电设定 | 放电设定 | PWM频率值 | PWM频率值 | 10Hz | u16
|  |  | 充电模式死区值 | 充电模式死区值 |  | u8
0x20 | 短路保护 | 短路保护 | 保护基准值 | 保护基准值 |  | u16
|  |  | 保护延时值 | 保护延时值 |  | u16
|  |  | 恢复基准值 | 恢复基准值 |  | u16
0x21 | 过载保护 | 过载保护 | 保护基准值 | 保护基准值 |  | u16
|  |  | 保护延时值 | 保护延时值 | mS | u16
|  |  | 恢复基准值 | 恢复基准值 |  | u16
|  |  | 恢复延时值 | 恢复延时值 | mS | u16
0x22 | 过压保护 | 过压保护 | 保护基准值 | 保护基准值 | mV | u16
|  |  | 保护延时值 | 保护延时值 | mS | u16
|  |  | 恢复基准值 | 恢复基准值 | mV | u16
|  |  | 恢复延时值 | 恢复延时值 | mS | u16
0x23 | 欠压保护 | 欠压保护 | 保护基准值 | 保护基准值 | mV | u16
|  |  | 保护延时值 | 保护延时值 | mS | u16
|  |  | 恢复基准值 | 恢复基准值 | mV | u16
|  |  | 恢复延时值 | 恢复延时值 | mS | u16
0x24 | 过温保护 | 过温保护 | 保护基准值 | 保护基准值 | ℃ | s16
|  |  | 保护延时值 | 保护延时值 | mS | u16
|  |  | 恢复基准值 | 恢复基准值 | ℃ | s16
|  |  | 恢复延时值 | 恢复延时值 | mS | u16

## ADJ
地址 | 名称 | 英文名称 | 数据类型
0x03 | 电池电压校准 | A | u16
0x04 | 电池电流校准 | B | u16

## CTRL
序号 | 名称 | 英文名称 | D0(H) | D1(H) | D2(H) | D3(H) | D4(H) | D5(H) | D6(H) | D7(H) | D8(H) | D9(H) | D10(H) | D11(H) | D12(H) | D13(H)
3 | 开启 | B | D0(H): 0F; D1(H): F0; D2(H): 5A; D3(H): 36
4 | 关闭 | B | D0(H): 7D; D1(H): D7; D2(H): FE; D3(H): DA

## APP1
0x55 | 16 | 2400
名称 | 英文名称 | 倍率 | 单位 | 数据类型
AC电压 | A | 0.1 | V | s16
AC电流 | B | 0.01 | A | s16
母线电压 | C | 0.1 | V | s16
占空比 | D | 0.001 | % | s16
温度1 | E | 1 | ℃ | s8
AC故障 | F | 1 | HEX | u8
保留 | G | 1 | ℃ | s8
AC功率 | H | 1 | W | u16

## DID1
地址 | 名称 | 英文名称 | 类型
0x03 | 功率校准值 | 功率校准值 | float
0x05 | 母线电压校准值 | 母线电压校准值 | float
0x06 | 输出电压校准值 | 输出电压校准值 | float
0x07 | 电流校准值 | 电流校准值 | float
0x09 | 生产日期 | 生产日期 | date
0x0A | 序列号 | 序列号 | char
0x0B | 零件号 | 零件号 | char
0x0C | 客户代码 | 客户代码 | char
0x0D | 内核版本 | 内核版本 | char
0x0E | 软件版本号 | 软件版本号 | char
0x0F | 硬件版本号 | 硬件版本号 | char
0x11 | 校验和 | 校验和 | char

## CFG1
地址 | 名称 | 英文名称 | 名称 | 英文名称 | 单位 | 类型
0x01 | 输出电压 | 输出电压 | 电压 | 电压(0.1V) | 0.1V | s16
0x02 | 输出频率 | 输出频率 | 频率 | 频率(0.01Hz) | 0.01Hz | s16
0x03 | 恒功率 | 恒功率 | 恒功率值 | 恒功率值 | W | u16
0x10 | 母线电压高保护 | 母线电压高保护 | 最大电压2(0.1V) | 最大电压2(0.1V) | 0.07A | u16
|  |  | 最大电压1(0.1V) | 最大电压1(0.1V) | 0.08A | u16
|  |  | 时间(0.02S) | 时间(0.02S) | 0.09A | u16
0x11 | 母线电压低保护 | 母线电压低保护 | 最低电压2(0.1V) | 最低电压2(0.1V) | 0.10A | u16
|  |  | 最低电压1(0.1V) | 最低电压1(0.1V) | 0.11A | u16
|  |  | 时间(0.02S) | 时间(0.02S) | 0.12A | u16
0x12 | 输出电压高保护 | 输出电压高保护 | 阈值电压(0.1V) | 阈值电压(0.1V) | 0.13A | u16
|  |  | 时间(0.02S) | 时间(0.02S) | 0.14A | u16
0x13 | 输出电压低保护 | 输出电压低保护 | 阈值电压(0.1V) | 阈值电压(0.1V) | 0.15A | u16
|  |  | 时间(0.02S) | 时间(0.02S) | 0.16A | u16
0x14 | 一级过载保护 | 一级过载保护 | 电流(0.01A) | 电流(0.01A) | 0.17A | u16
|  |  | 保留 | 功率(W) | 0.18A | u16
|  |  | 时间(0.02S) | 时间(0.02S) | 0.19A | u16
0x15 | 二级过载保护 | 二级过载保护 | 电流(0.01A) | 电流(0.01A) | 0.20A | u16
|  |  | 保留 | 功率(W) | 0.21A | u16
|  |  | 时间(加快倍率) | 时间(加快倍率) | 0.22A | u16
0x17 | 温度保护 | 温度保护 | 温度(℃) | 环境温度(℃) | 0.25A | u16
|  |  | 保留 | IGBT温度(℃) | 0.26A | u16
|  |  | 时间(0.02S) | 时间(0.02S) | 0.27A | u16
0x18 | 短路保护 | 短路保护 | 保留 | AC电压(0.1V) | 0.28A | u16
|  |  | 保护延时 | 时间(50us) | 0.29A | u16
|  |  | 恢复延时 | 复位(保留) | 0.30A | u16
|  |  | 恢复次数 | 复位延时(保留) | 0.31A | u16

## ADJ1
地址 | 名称 | 英文名称 | 数据类型
0x03 | 输出电压校准 | A | u16
0x04 | 母线电压校准 | B | u16
0x01 | 输出电流校准 | A | u16

## CTRL1
序号 | 名称 | 英文名称 | D0(H) | D1(H) | D2(H) | D3(H) | D4(H) | D5(H) | D6(H) | D7(H) | D8(H) | D9(H) | D10(H) | D11(H) | D12(H) | D13(H)
3 | 开启 | B | D0(H): 0F; D1(H): F0; D2(H): 5A; D3(H): 36
4 | 关闭 | B | D0(H): 7D; D1(H): D7; D2(H): FE; D3(H): DA