## APP
0x55 | 32
名称 | 英文名称 | 倍率 | 单位 | 数据类型
VinvRms |  | 0.1 | V | s16
IoutRms |  | 0.01 | A | s16
VbusAvg |  | 0.1 | V | s16
res0 |  | 1 | x | u16
Tmp2 |  | 1 | ℃ | s8
ErrorByte |  | 1 | x | u8
Tmp1 |  | 1 | ℃ | s8
P |  | 1 | W | s16
Vbus1 |  | 0.1 | V | s16
Vbat |  | 0.01 | V | s16
Ibat |  | 0.01 | A | s16
Vpvi |  | 0.01 | V | s16
Vpvo |  | 0.01 | V | s16
Ipvo |  | 0.01 | A | s16
Tmp1 |  | 1 | ℃ | s8
Tmp2 |  | 1 | ℃ | s8
Tmp3 |  | 1 | ℃ | s8
State |  | 1 | hex | u8

## DID
地址 | 名称 | 英文名称 | 类型
0x01 | CfgByte | CfgByte | u8
0x02 | VbusAdj | VbusAdj | float
0x03 | VbatAdj | VbatAdj | float
0x04 | IbatAdj | IbatAdj | float
0x05 | CfgMppt | CfgMppt | u8
0x06 | VpviAdj | VpviAdj | float
0x07 | VpvoAdj | VpvoAdj | float
0x08 | IpvoAdj | IpvoAdj | float
0x09 | 生产日期 | 生产日期 | date
0x0A | 序列号 | 序列号 | char
0x0B | 零件号 | 零件号 | char
0x0C | 客户代码 | 客户代码 | char
0x0D | 内核版本 | 内核版本 | char
0x0E | 软件版本号 | 软件版本号 | char
0x0F | 硬件版本号 | 硬件版本号 | char
0x11 | 校验和 | 校验和 | char

## CFG
地址 | 参数组 | 英文名称 | 参数 | 参数（英文） | 单位 | 类型
0x10 | PWM设定 | Fpwm | Fpwm | PWM调制频率 | 10Hz | u16
|  |  | HicOn_Vref | 打嗝启动电压 | 0.1V | u16
|  |  | HicOff_Vref | 打嗝停止电压 | 0.1V | u16
|  |  | HicOff_Iref | 打嗝停止电流 | 0.1A | u16
0x20 | 短路保护 | SCP_Hv | SC1_Ref_Prt | 短路保护电流基准值 | 1 | u16
|  |  | SC1_Ref_Recover | 短路保护恢复基准值 | 1 | u16
|  |  | SC1_Delay_Prt | 短路保护延时 | 1ms | u16
|  |  | SC1_Delay_Recover | 短路保护恢复延时 | 1ms | u16
|  |  | SC1_Times_Recover | 短路保护恢复次数 | 1 | u16
0x21 | 过流保护 | Over Load | OCabc_Ref_Prt1 | 一级过载保护电流基准值 | 0.1A | u16
|  |  | OCabc_Ref_Prt2 | 二级过载保护电流基准值 | 0.1A | u16
|  |  | OCabc_Delay_Prt | 过载保护延时 | 1ms | u16
|  |  | OCabc_Delay_Recover | 过载保护恢复延时 | 1ms | u16
|  |  | OCabc_Times_Recover | 过载保护恢复次数 | 1 | u16
0x22 | 电池过压保护 | Vbat_High | ULv_Ref_Prt | 电池过压保护基准值 | 0.1V | u16
|  |  | ULv_Ref_Recover | 电池过压恢复基准值 | 0.1V | u16
|  |  | ULv_Delay_Prt | 电池过压保护延时 | 1ms | u16
|  |  | ULv_Delay_Recover | 电池过压恢复延时 | 1ms | u16
|  |  | ULv_Times_Recover | 电池过压恢复次数 | 1 | u16
0x23 | 电池欠压保护 | Vbat_Low | OLv_Ref_Prt | 电池欠压保护基准值 | 0.1V | u16
|  |  | OLv_Ref_Recover | 电池欠压恢复基准值 | 0.1V | u16
|  |  | OLv_Delay_Prt | 电池欠压保护延时 | 1ms | u16
|  |  | OLv_Delay_Recover | 电池欠压恢复延时 | 1ms | u16
|  |  | OLv_Times_Recover | 电池欠压恢复次数 | 1 | u16
0x24 | 母线过压保护 | Vbus_High | UHv_Ref_Prt | 母线过压保护基准值 | 0.1V | u16
|  |  | UHv_Ref_Recover | 母线过压恢复基准值 | 0.1V | u16
|  |  | UHv_Delay_Prt | 母线过压保护延时 | 1ms | u16
|  |  | UHv_Delay_Recover | 母线过压恢复延时 | 1ms | u16
|  |  | UHv_Times_Recover | 母线过压恢复次数 | 1 | u16
0x25 | 母线欠压压保护 | Vbus_Low | OHv_Ref_Prt | 母线欠压保护基准值 | 0.1V | u16
|  |  | OHv_Ref_Recover | 母线欠压恢复基准值 | 0.1V | u16
|  |  | OHv_Delay_Prt | 母线欠压保护延时 | 1ms | u16
|  |  | OHv_Delay_Recover | 母线欠压恢复延时 | 1ms | u16
|  |  | OHv_Times_Recover | 母线欠压恢复次数 | 1 | u16
0x26 | 温度保护1 | Temp_High | OT1_Ref_Prt | 温度保护基准值 | 1℃ | s16
|  |  | OT1_Ref_Recover | 温度保护恢复值 | 1℃ | s16
|  |  | OT1_Delay_Prt | 温度保护延时 | 1ms | u16
|  |  | OT1_Delay_Recover | 温度保护恢复延时 | 1ms | u16
|  |  | OT1_Times_Recover | 温度保护恢复次数 | 1 | u16
0x27 | 温度保护2 | Temp_Low | OT2_Ref_Prt | 温度保护基准值 | 1℃ | s16
|  |  | OT2_Ref_Recover | 温度保护恢复值 | 1℃ | s16
|  |  | OT2_Delay_Prt | 温度保护延时 | 1ms | u16
|  |  | OT2_Delay_Recover | 温度保护恢复延时 | 1ms | u16
|  |  | OT2_Times_Recover | 温度保护恢复次数 | 1 | u16
0x28 | 短路保护 | SCP_Lv | SC1_Ref_Prt | 短路保护电流基准值 | 0.1A | u16
|  |  | SC1_Ref_Recover | 短路保护恢复基准值 | 0.1A | u16
|  |  | SC1_Delay_Prt | 短路保护延时 | 1ms | u16
|  |  | SC1_Delay_Recover | 短路保护恢复延时 | 1ms | u16
|  |  | SC1_Times_Recover | 短路保护恢复次数 | 1 | u16
0x29 | 交流周期 | CfgPeriod | CfgPeriod | 同步正弦波周期 | 0.05ms | u16
0x30 | MPPT设定 | MPPT | Vset | 输出电压设定值 | 0.1V | u16
|  |  | Iset | 输出电流设定值 | 0.1A | u16
0x31 | MPPT电压环 | MPPT_Vloop | Vkp | 电压环kp | 1 | u16
|  |  | Vki | 电压环ki | 1 | u16
0x32 | MPPT电流环 | MPPT_Iloop | Ikp | 电流环kp | 1 | u16
|  |  | Iki | 电流环ki | 1 | u16
0x33 | MPPT跟踪环 | MPPT_Iloop | Pkp | 电流环kp | 1 | u16
|  |  | Pki | 电流环ki | 1 | u16
0x34 | MPPT短路保护 | SCP_MPPT | SC_Ref_Prt | 短路保护电压基准值 | 0.1V | u16
|  |  | SC_Ref_Recover | 短路保护恢复基准值 | 0.1V | u16
|  |  | SC_Delay_Prt | 短路保护延时 | 1ms | u16
|  |  | SC_Delay_Recover | 短路保护恢复延时 | 1ms | u16
|  |  | SC_Times_Recover | 短路保护恢复次数 | 1 | u16
0x35 | MPPT过流保护 | OC_MPPT | OC_Ref_Prt1 | 一级过载保护电流基准值 | 0.1A | u16
|  |  | OC_Ref_Prt2 | 二级过载保护电流基准值 | 0.1A | u16
|  |  | OC_Delay_Prt | 过载保护延时 | 1ms | u16
|  |  | OC_Delay_Recover | 过载保护恢复延时 | 1ms | u16
|  |  | OC_Times_Recover | 过载保护恢复次数 | 1 | u16
0x36 | MPPT输出过压保护 | VoutH_MPPT | ULv_Ref_Prt | 电池过压保护基准值 | 0.1V | u16
|  |  | ULv_Ref_Recover | 电池过压恢复基准值 | 0.1V | u16
|  |  | ULv_Delay_Prt | 电池过压保护延时 | 1ms | u16
|  |  | ULv_Delay_Recover | 电池过压恢复延时 | 1ms | u16
|  |  | ULv_Times_Recover | 电池过压恢复次数 | 1 | u16
0x37 | MPPT输出欠压保护 | VoutL_MPPT | OLv_Ref_Prt | 电池欠压保护基准值 | 0.1V | u16
|  |  | OLv_Ref_Recover | 电池欠压恢复基准值 | 0.1V | u16
|  |  | OLv_Delay_Prt | 电池欠压保护延时 | 1ms | u16
|  |  | OLv_Delay_Recover | 电池欠压恢复延时 | 1ms | u16
|  |  | OLv_Times_Recover | 电池欠压恢复次数 | 1 | u16
0x38 | MPPT输入过压保护 | VinH_MPPT | UHv_Ref_Prt | 母线过压保护基准值 | 0.1V | u16
|  |  | UHv_Ref_Recover | 母线过压恢复基准值 | 0.1V | u16
|  |  | UHv_Delay_Prt | 母线过压保护延时 | 1ms | u16
|  |  | UHv_Delay_Recover | 母线过压恢复延时 | 1ms | u16
|  |  | UHv_Times_Recover | 母线过压恢复次数 | 1 | u16
0x39 | MPPT输入欠压压保护 | VinL_MPPT | OHv_Ref_Prt | 母线欠压保护基准值 | 0.1V | u16
|  |  | OHv_Ref_Recover | 母线欠压恢复基准值 | 0.1V | u16
|  |  | OHv_Delay_Prt | 母线欠压保护延时 | 1ms | u16
|  |  | OHv_Delay_Recover | 母线欠压恢复延时 | 1ms | u16
|  |  | OHv_Times_Recover | 母线欠压恢复次数 | 1 | u16
0x3A | MPPT温度保护 | Temp_MPPT | OT1_Ref_Prt | 温度保护基准值 | 1℃ | s16
|  |  | OT1_Ref_Recover | 温度保护恢复值 | 1℃ | s16
|  |  | OT1_Delay_Prt | 温度保护延时 | 1ms | u16
|  |  | OT1_Delay_Recover | 温度保护恢复延时 | 1ms | u16
|  |  | OT1_Times_Recover | 温度保护恢复次数 | 1 | u16