## APP
0x55 | 32
名称 | 英文名称 | 倍率 | 单位 | 数据类型
A相电压 | A | 0.1 | V | s16
A相电流 | B | 0.1 | A | s16
B相电压 | C | 0.1 | V | s16
B相电流 | D | 0.1 | A | s16
IGBT温度 | E | 1 | ℃ | s8
故障码 | F | 1 | HEX | u8
PCB温度 | G | 1 | ℃ | s8
输出功率 | H | 1 | W | u16
母线电压 | A | 0.1 | V | u16
电池电压 | B | 0.01 | V | u16
电池电流 | C | 0.01 | A | s16
母线电压1 | D | 0.1 | V | u16
频率 | E | 0.01 | Hz | u16
状态 | F | 1 | HEX | u8
DC故障 | G | 1 | HEX | u8
温度3 | H | 1 | ℃ | s8
高压电流反馈 | A | 0.806 | mV | s16
开关状态 | B | 1 | HEX | u8

## DID
地址 | 名称 | 英文名称 | 类型
0x04 | 逆变器配置 | 逆变器配置 | u8
0x05 | 保留1 | 保留1 | float
0x06 | 电池电压校准值 | 电池电压校准值 | float
0x07 | 电池电流校准值 | 电池电流校准值 | float
0x08 | 保留2 | 保留2 | float
0x09 | 生产日期 | 生产日期 | date
0x0A | 序列号 | 序列号 | char
0x0B | 零件号 | 零件号 | char
0x0C | 客户代码 | 客户代码 | char
0x0D | 内核版本 | 内核版本 | char
0x0E | 软件版本号 | 软件版本号 | char
0x0F | 硬件版本号 | 硬件版本号 | char
0x11 | 校验和 | 校验和 | char

## CFG
地址 | 名称 | 英文名称 | 名称 | 英文名称 | 单位 | 类型
0x04 | 寄存器配置 | 寄存器配置 | 激活值 | 激活值 | 0.01A | u8
0x10 | 充电设定 | 充电设定 | PWM频率值 | PWM频率值(10Hz) | 0.02A | s16
|  |  | 充电电压值 | 充电电压值(0.01V) | 0.03A | s16
|  |  | 充电定时值 | 充电定时值(1ms) | 0.04A | s16
|  |  | PFC电压设定值 | PFC电压设定值(0.1V) | 0.05A | s16
|  |  | PFC电流设定值 | PFC电流设定值(0.01A) | 0.06A | s16
0x11 | 同步整流 | 同步整流 | 开启时电流参考值 | 开启时电流参考值(0.01A) | 0.07A | u16
|  |  | 关闭时电流参考值 | 关闭时电流参考值(0.01A) | 0.08A | u16
|  |  | 占空比开启值 | 占空比开启值 | 0.09A | u16
|  |  | 占空比步进值 | 占空比步进值 | 0.10A | u16
0x12 | 放电设定 | 放电设定 | PWM频率值 | PWM频率值(10Hz) | 0.11A | u16
|  |  | PWM频率值2 | PWM频率值2(10Hz) | 0.12A | u16
|  |  | 充电模式死区值 | 充电模式死区值(1/60us) | 0.13A | u8
|  |  | 放电模式死区值 | 放电模式死区值(1/60us) | 0.14A | u8
|  |  | 放电频率切换值 | 放电频率切换值(0.01A) | 0.15A | u16
|  |  | 放电频率恢复值 | 放电频率恢复值(0.01A) | 0.16A | u16
0x13 | 打嗝设定 | 打嗝设定 | 开启时电压参考值 | 开启时电压参考值(0.01V) | 0.17A | u16
|  |  | 关闭时电压参考值(0.01V) | 关闭时电压参考值(0.01V) | 0.18A | u16
|  |  | 关闭时电流参考值(0.01A) | 关闭时电流参考值(0.01A) | 0.19A | u16
0x20 | 短路保护 | 短路保护 | 保护基准值(12bit ad) | 保护基准值(12bit ad) | 0.20A | u16
|  |  | 保护延时值(1ms) | 保护延时值(1ms) | 0.21A | u16
|  |  | 恢复基准值(12bit ad) | 恢复基准值(12bit ad) | 0.22A | u16
|  |  | 恢复延时值(1ms) | 恢复延时值(1ms) | 0.23A | u16
|  |  | 恢复次数 | 恢复次数 | 0.24A | u16
0x21 | 过载保护 | 过载保护 | 保护基准值(12bit ad) | 保护基准值(12bit ad) | 0.25A | u16
|  |  | 保护延时值(1ms) | 保护延时值(1ms) | 0.26A | u16
|  |  | 恢复基准值(12bit ad) | 恢复基准值(12bit ad) | 0.27A | u16
|  |  | 恢复延时值(1ms) | 恢复延时值(1ms) | 0.28A | u16
|  |  | 恢复次数 | 恢复次数 | 0.29A | u16
0x22 | 过压保护 | 过压保护 | 保护基准值(0.01V) | 保护基准值(0.01V) | 0.30A | u16
|  |  | 保护延时值(1ms) | 保护延时值(1ms) | 0.31A | u16
|  |  | 恢复基准值(0.01V) | 恢复基准值(0.01V) | 0.32A | u16
|  |  | 恢复延时值(1ms) | 恢复延时值(1ms) | 0.33A | u16
|  |  | 恢复次数 | 恢复次数 | 0.34A | u16
0x23 | 欠压保护 | 欠压保护 | 保护基准值(0.01V) | 保护基准值(0.01V) | 0.35A | u16
|  |  | 保护延时值(1ms) | 保护延时值(1ms) | 0.36A | u16
|  |  | 恢复基准值(0.01V) | 恢复基准值(0.01V) | 0.37A | u16
|  |  | 恢复延时值(1ms) | 恢复延时值(1ms) | 0.38A | u16
|  |  | 恢复次数 | 恢复次数 | 0.39A | u16
0x24 | 过温保护 | 过温保护 | 保护基准值(℃) | 保护基准值(℃) | 0.40A | u16
|  |  | 保护延时值(1ms) | 保护延时值(1ms) | 0.41A | u16
|  |  | 恢复基准值(℃) | 恢复基准值(℃) | 0.42A | u16
|  |  | 恢复延时值(1ms) | 恢复延时值(1ms) | 0.43A | u16
|  |  | 恢复次数 | 恢复次数 | 0.44A | u16
0x25 | 输入过流保护 | 输入过流保护 | 充电保护点(0.01A) | 充电保护点(0.01A) | 0.45A | u16
|  |  | 充电恢复点(0.01A) | 充电恢复点(0.01A) | 0.46A | u16
|  |  | 放电保护点(0.01A) | 放电保护点(0.01A) | 0.47A | u16
|  |  | 放电恢复点(0.01A) | 放电恢复点(0.01A) | 0.48A | u16
0x26 | 逆变控制参数 | 逆变控制参数 | 逆变器配置页选择 | 逆变器配置页选择 | 0.49A | u16
0x27 | 开关模式配置 | 开关模式配置 | 0-常开开关 1-自锁开关 | 0-常开开关 1-自锁开关 | 0.50A | u16
0x28 | 其他设置 | 其他设置 | 充电总电流限制(0.01A) | 充电总电流限制(0.01A) | 0.51A | u16
|  |  | 风扇开启高压电流基准(12bit ad) | 风扇开启高压电流基准(12bit ad) | 0.52A | u16
|  |  | 风扇关闭高压电流基准(12bit ad) | 风扇关闭高压电流基准(12bit ad) | 0.53A | u16
|  |  | 风扇开启温度基准(℃) | 风扇开启温度基准(℃) | 0.54A | s8
|  |  | 风扇关闭温度基准(℃) | 风扇关闭温度基准(℃) | 0.55A | s8
|  |  | 涓流开启占空比 | 涓流开启占空比 | 0.56A | u8

## ADJ
地址 | 名称 | 英文名称 | 数据类型
0x03 | 电池电压校准 | A | u16
0x04 | 电池电流校准 | B | u16

## CTRL
序号 | 名称 | 英文名称 | D0(H) | D1(H) | D2(H) | D3(H) | D4(H) | D5(H) | D6(H) | D7(H) | D8(H) | D9(H) | D10(H) | D11(H) | D12(H) | D13(H)
1 | 前级驱动波形 升压功能 | A | D0(H): 45; D1(H): 47; D2(H): 2F; D3(H): 02; D4(H): 00
2 | 中间级驱动波形 降压功能 | B | D0(H): 45; D1(H): 47; D2(H): 2F; D3(H): 02; D4(H): 03
3 | 开启 | B | D0(H): 45; D1(H): 47; D2(H): 2F; D3(H): 03; D4(H): 01
4 | 关闭 | B | D0(H): 45; D1(H): 47; D2(H): 2F; D3(H): 03; D4(H): 00

## APP1
0x55 | 32
名称 | 英文名称 | 倍率 | 单位 | 数据类型
VinvRms |  | 0.1 | V | s16
IoutRms |  | 0.1 | A | s16
VbusAvg |  | 0.1 | V | s16
res0 |  | 1 | x | u16
Tmp2 |  | 1 | ℃ | s8
ErrorByte |  | 1 | x | u8
Tmp1 |  | 1 | ℃ | s8
P |  | 1 | W | s16
res1 |  | 1 | x | u16
VaRms |  | 0.1 | V | s16
IaRms |  | 0.1 | A | s16
Pa |  | 1 | W | s16
VbRms |  | 0.1 | V | s16
IbRms |  | 0.1 | A | s16
Pb |  | 1 | W | s16
ErrorFlag |  | 1 | hex | u16

## DID1
地址 | 名称 | 英文名称 | 类型
0x01 | CfgByte | CfgByte | u8
0x02 | VbusAdj | VbusAdj | float
0x03 | VaAdj | VaAdj | float
0x04 | VbAdj | VbAdj | float
0x05 | IoutAdj | IoutAdj | float
0x06 | PaOffset | PaOffset | s16
0x07 | PbOffset | PbOffset | s16
0x09 | 生产日期 | 生产日期 | date
0x0A | 序列号 | 序列号 | char
0x0B | 零件号 | 零件号 | char
0x0C | 客户代码 | 客户代码 | char
0x0D | 内核版本 | 内核版本 | char
0x0E | 软件版本号 | 软件版本号 | char
0x0F | 硬件版本号 | 硬件版本号 | char
0x11 | 校验和 | 校验和 | char

## CFG1
地址 | 参数组 | 英文名称 | 参数 | 参数（英文） | 单位 | 类型
0x01 | 电压设定 | Vset | Vset | Vset | 0.1V | u16
0x02 | 频率设定 | Fset | Fset | Fset | 0.1Hz | u16
0x03 | 电流设定 | Imax | Imax | Imax | 0.1A | u16
0x04 | 硬件设定 | L | L | L | 1uH | u16
|  | Fpwm | Fpwm | Fpwm | KHz | u16
0x05 | 功率设定 | Pset | Iset | 一级恒电流 | 0.1A | u16
|  |  | Pset | 一级恒功率 | 1W | u16
|  |  | Pset1 | 二级恒功率 | 1W | u16
|  |  | PsetDelay | 一级恒功率延时 | 0.02S | u16
|  |  | Pset1Delay | 二级恒功率延时 | 0.02S | u16
0x06 | 环路设定 | Loop | Vkp | 电压环比例系数 | - | u16
|  |  | Vki | 电压环积分系数 | - | u16
|  |  | CC_K | 恒电流调节系数 | - | u16
|  |  | CP_K | 恒功率调节系数 | - | u16
0x07 | 补偿设定 | Compensation | Vdrop_K | 输出电压跌落调节系数 | - | u16
|  |  | Vdrop_Lim | 输出电压跌落调节限幅 | 0.1V | u16
|  |  | Voffset_K | 输出电压偏置调节系数 | - | u16
|  |  | Voffset_Lim | 输出电压偏置调节限幅 | 0.1V | u16
0x10 | 母线过压保护 | Vbus_High | VdcH_Ref | 母线过压保护基准值 | 0.1V | u16
|  |  | VdcH_Recover | 母线过压恢复基准值 | 0.1V | u16
|  |  | VdcH_Delay | 母线过压保护延时 | 0.02S | u16
0x11 | 母线欠压保护 | Vbus_Low | VdcL_Ref | 母线欠压保护基准值 | 0.1V | u16
|  |  | VdcL_Recover | 母线欠压恢复基准值 | 0.1V | u16
|  |  | VdcL_Delay | 母线欠压保护延时 | 0.02S | u16
0x12 | 输出过压保护 | Vout_High | VoutH_Ref | 输出过压保护基准值 | 0.1V | u16
|  |  | VoutH_Recover | 输出过压恢复基准值 | 0.1V | u16
|  |  | VoutH_Delay | 输出过压保护延时 | 0.02S | u16
0x13 | 输出欠压保护 | Vout_Low | VoutL_Ref | 输出欠压保护基准值 | 0.1V | u16
|  |  | VoutL_Recover | 输出欠压恢复基准值 | 0.1V | u16
|  |  | VoutL_Delay | 输出欠压保护延时 | 0.02S | u16
0x14 | 二级过载保护 | Overload2 | IoutH2 | 二级过电流保护基准值 | 0.1A | u16
|  |  | PoutH2 | 二级过功率保护基准值 | 1W | u16
|  |  | Delay_Step | 二级保护延时步进 | - | u16
0x15 | 一级过载保护 | Overload1 | IoutH1 | 一级过电流保护基准值 | 0.1A | u16
|  |  | PoutH1 | 一级过功率保护基准值 | 1W | u16
|  |  | Delay | 一级保护延时 | 0.02S | u16
0x16 | 过载闪灯告警 | OverloadLed | IoutH_Led | 过电流闪灯告警基准值 | 0.1A | u16
|  |  | PoutH_Led | 过功率闪灯告警基准值 | 1W | u16
0x17 | 短路保护 | Short Circuit | SCP_Ref | 短路保护电压基准值 | 0.1V | u16
|  |  | SCP_Recover | 短路恢复电压基准值 | 0.1V | u16
|  |  | SCP_Delay | 短路保护延时 | 0.02S | u16
|  |  | Recover_Delay | 短路恢复延时 | 0.02S | u16
0x18 | 高温保护 | Temp_High | TFB1H_Ref | T1高温保护值 | 1℃ | s16
|  |  | TFB2H_Ref | T2高温保护值 | 1℃ | s16
|  |  | TFB1H_Recover | T1高温保护恢复值 | 1℃ | s16
|  |  | TFB2H_Recover | T2高温保护恢复值 | 1℃ | s16
|  |  | TempH_Delay | 高温保护延时 | 0.1A | u16
0x19 | 低温保护 | Temp_Low | TFB1L_Ref | T1低温保护值 | 1C | s16
|  |  | TFB2L_Ref | T2低温保护值 | 1C | s16
|  |  | TFB1L_Recover | T1低温保护恢复值 | 1℃ | s16
|  |  | TFB2L_Recover | T2低温保护恢复值 | 1℃ | s16
|  |  | TempL_Delay | 低温保护延时 | 0.1A | u16
0x1A | 风扇设定 | Fan | TFB1_FanOn | TFB1风扇开启温度基准值 | 1℃ | u8
|  |  | TFB1_FanOff | TFB1风扇关闭温度基准值 | 1℃ | u8
|  |  | TFB2_FanOn | TFB2风扇开启温度基准值 | 1℃ | u8
|  |  | TFB2_FanOff | TFB2风扇关闭温度基准值 | 1℃ | u8
|  |  | Iout_FanOn | 风扇开启电流基准值 | 0.1A | u16
|  |  | Iout_FanOff | 风扇关闭电流基准值 | 0.1A | u16
|  |  | FanOff_Delay | 风扇关闭延时 | 0.02S | u16

## ADJ1
地址 | 名称 | 英文名称 | 数据类型
0x01 | 输出电流校准 | IoutAdj | u16
0x02 | 霍尔电流校准 | IacAdj | u16
0x03 | 输出电压校准 | VinvAdj | u16
0x04 | 母线电压校准 | VbusAdj | u16
0x05 | 电网电压校准 | VacAdj | u16

## CTRL1
序号 | 名称 | 英文名称 | D0(H) | D1(H) | D2(H) | D3(H) | D4(H) | D5(H) | D6(H) | D7(H) | D8(H) | D9(H) | D10(H) | D11(H) | D12(H) | D13(H)
1 | 开环测试 | A | D0(H): 45; D1(H): 47; D2(H): 2F; D3(H): 02; D4(H): 00
2 | 闭环测试 | B | D0(H): 45; D1(H): 47; D2(H): 2F; D3(H): 02; D4(H): 03
3 | 逆变开启 | B | D0(H): 45; D1(H): 47; D2(H): 2F; D3(H): 03; D4(H): 01
4 | 逆变关闭 | B | D0(H): 45; D1(H): 47; D2(H): 2F; D3(H): 03; D4(H): 00