## APP
0x55 | 16 | 9600
名称 | 英文名称 | 倍率 | 单位 | 数据类型
交流电压 | VinvRms | 0.1 | V | s16
交流电流 | IoutRms | 0.01 | A | s16
母线电压 | VbusAvg | 0.1 | V | s16
交流频率 | Freq | 0.01 | Hz | s16
IGBT温度 | Tigbt | 1 | ℃ | s8
AC故障 | AC_Err | 1 | HEX | u8
PCB温度 | CHG_State | 1 | ℃ | s8
功率 | P | 1 | W | s16

## DID
地址 | 名称 | 英文名称 | 类型
0x02 | 静态功率校准值 | Static Power Calibration Value | s16
0x03 | 电网电压校准值 | Grid Voltage Calibration Value | float
0x04 | 配置字 | Configuration Word | u8
0x05 | 母线电压校准值 | Bus Voltage Calibration Value | float
0x06 | 输出电压校准值 | Output Voltage Calibration Value | float
0x07 | 输出电流校准值 | Output Current Calibration Value | float
0x08 | 霍尔电流校准值 | Hall Current Calibration Value | float
0x09 | 生产日期 | Production Date | date
0x0A | 序列号 | Serial Number | char
0x0B | 零件号 | Part Number | char
0x0C | 客户代码 | Customer Code | char
0x0D | 内核版本 | Core Version | char
0x0E | 软件版本号 | Software Version | char
0x0F | 硬件版本号 | Hardware Version | char
0x11 | 校验和 | Checksum | char
0xFF | FLASH_CR | FLASH_CR | char

## CFG
地址 | 参数组 | 英文名称 | 参数 | 参数（英文） | 单位 | 类型
1 | 电压设定 | Vset | 输出电压 | Vset | 0.1V | u16
2 | 频率设定 | Fset | 输出频率 | Fset | 0.01Hz | u16
3 | 电流设定 | Imax | 短路电流 | Imax | 0.1A | u16
4 | 硬件设定 | L | 滤波电感 | L | 1uH | u16
5 | 功率设定 | Pset | 一级恒电流 | Iset | 0.1A | u16
|  |  | 一级恒功率 | Pset | 1W | u16
|  |  | 二级恒功率 | Pset1 | 1W | u16
|  |  | 一级恒功率延时 | PsetDelay | 0.02S | u16
|  |  | 二级恒功率延时 | Pset1Delay | 0.02S | u16
6 | 环路设定 | Loop | 电压环比例系数 | Vkp | - | u16
|  |  | 电压环积分系数 | Vki | - | u16
|  |  | 恒电流调节系数 | CC_K | - | u16
|  |  | 恒功率调节系数 | CP_K | - | u16
7 | 电压偏置补偿 | VoffsetAdj | 输出电压偏置调节系数 | Voffset_K | - | u16
|  |  | 输出电压偏置调节限幅 | Voffset_Lim | 0.1V | u16
16 | 母线过压保护 | Vbus_High | 母线过压保护基准值 | VdcH_Ref | 0.1V | u16
|  |  | 母线过压恢复基准值 | VdcH_Recover | 0.1V | u16
|  |  | 母线过压保护延时 | VdcH_Delay | 0.02S | u16
17 | 母线欠压保护 | Vbus_Low | 母线欠压保护基准值 | VdcL_Ref | 0.1V | u16
|  |  | 母线欠压恢复基准值 | VdcL_Recover | 0.1V | u16
|  |  | 母线欠压保护延时 | VdcL_Delay | 0.02S | u16
18 | 输出过压保护 | Vout_High | 输出过压保护基准值 | VoutH_Ref | 0.1V | u16
|  |  | 输出过压恢复基准值 | VoutH_Recover | 0.1V | u16
|  |  | 输出过压保护延时 | VoutH_Delay | 0.02S | u16
19 | 输出欠压保护 | Vout_Low | 输出欠压保护基准值 | VoutL_Ref | 0.1V | u16
|  |  | 输出欠压恢复基准值 | VoutL_Recover | 0.1V | u16
|  |  | 输出欠压保护延时 | VoutL_Delay | 0.02S | u16
20 | 一级过载保护 | Overload1 | 一级过电流保护基准值 | IoutH1 | 0.1A | u16
|  |  | 一级过功率保护基准值 | PoutH1 | 1W | u16
|  |  | 一级保护延时 | Delay | 0.02S | u16
21 | 二级过载保护 | Overload2 | 二级过电流保护基准值 | IoutH2 | 0.1A | u16
|  |  | 二级过功率保护基准值 | PoutH2 | 1W | u16
|  |  | 二级保护延时步进 | Delay_Step | - | u16
22 | 过载闪灯告警 | OverloadLed | 过电流闪灯告警基准值 | IoutH_Led | 0.1A | u16
|  |  | 过功率闪灯告警基准值 | PoutH_Led | 1W | u16
23 | 短路保护 | Short Circuit | 短路保护电压基准值 | SCP_Ref | 0.1V | u16
|  |  | 短路恢复电压基准值 | SCP_Recover | 0.1V | u16
|  |  | 短路保护延时 | SCP_Delay | 0.02S | u16
|  |  | 短路恢复延时 | Recover_Delay | 0.02S | u16
24 | 高温保护 | Temp_High | T1高温保护值 | TFB1H_Ref | 1℃ | s16
|  |  | T2高温保护值 | TFB2H_Ref | 1℃ | s16
|  |  | 高温保护延时 | TempH_Delay | 0.1A | u16
25 | 低温保护 | Temp_Low | T1低温保护值 | TFB1L_Ref | 1C | s16
|  |  | T2低温保护值 | TFB2L_Ref | 1C | s16
|  |  | 低温保护延时 | TempL_Delay | 0.1A | u16
26 | 风扇设定 | Fan | TFB1风扇开启温度基准值 | TFB1_FanOn | 1℃ | s16
|  |  | TFB2风扇开启温度基准值 | TFB2_FanOn | 1℃ | s16
|  |  | 风扇开启电流基准值 | Iout_FanOn | 0.01 | u16
|  |  | 风扇关闭电流基准值 | Iout_FanOff | 0.01 | u16
|  |  | 风扇关闭延时 | FanOff_Delay | 0.02S | u16

## ADJ
地址 | 名称 | 英文名称 | 数据类型
0x01 | 输出电流校准 | Output Current Calibration | u16
0x02 | 霍尔电流校准 | Hall Current Calibration | u16
0x03 | 输出电压校准 | Output Voltage Calibration | u16
0x04 | 母线电压校准 | Bus Voltage Calibration | u16
0x05 | 电网电压校准 | Grid Voltage Calibration | u16

## CTRL
序号 | 名称 | 英文名称 | D0(H) | D1(H) | D2(H) | D3(H) | D4(H) | D5(H) | D6(H) | D7(H) | D8(H) | D9(H) | D10(H) | D11(H) | D12(H) | D13(H)
1 | 闭环输出 | Closed-Loop Output | D0(H): 45; D1(H): 47; D2(H): 2F; D3(H): 02; D4(H): 00
2 | 开环输出 | Open-Loop Output | D0(H): 45; D1(H): 47; D2(H): 2F; D3(H): 02; D4(H): 03
3 | 开启 | AC On | D0(H): 7D; D1(H): D7; D2(H): FE; D3(H): DA
4 | 关闭 | AC Off | D0(H): 0F; D1(H): F0; D2(H): 5A; D3(H): 36

## APP_RULE
APP组 | 参数名称 | 规则类型 | 条件 | 中文显示 | 英文显示 | 颜色
APP | AC故障 | 数值标注 | 0x00 | 无故障 | No Fault | green
APP | AC故障 | 数值标注 | 10¦¦01 | 过流 | Overcurrent | red
APP | AC故障 | 数值标注 | 20¦¦02 | 短路 | Short Circuit | red
APP | AC故障 | 数值标注 | 30¦¦03 | 输出欠压 | AC Undervoltage | red
APP | AC故障 | 数值标注 | 40¦¦04 | 母线过压 | Bus Overvoltage | red
APP | AC故障 | 数值标注 | 50¦¦05 | 母线欠压 | Bus Undervoltage | red
APP | AC故障 | 数值标注 | 60¦¦06 | 频率故障 | Frequency Fault | red
APP | AC故障 | 数值标注 | 70¦¦07 | 过温 | Overtemperature | red
APP | AC故障 | 数值标注 | 80¦¦08 | 输出过压 | AC Overvoltage | red
APP | AC故障 | 数值标注 | 90¦¦09 | 内部故障 | Internal Fault | red
APP | AC故障 | 数值标注 | A0¦¦0A | 引脚关闭 | Pin Shutdown | red
APP | AC故障 | 数值标注 | C0¦¦0C | 串口关闭 | Serial Port Shutdown | red
APP | IGBT温度 | 范围颜色 | <=0 |  |  | yellow
APP | IGBT温度 | 范围颜色 | >0&&<40 |  |  | green
APP | IGBT温度 | 范围颜色 | >=40 |  |  | red
APP | PCB温度 | 范围颜色 | <=0 |  |  | yellow
APP | PCB温度 | 范围颜色 | >0&&<40 |  |  | green
APP | PCB温度 | 范围颜色 | >=40 |  |  | red
Note on A1: Choose APP or APP1. Dropdown uses APP_RULE_OPTIONS.
Note on B1: Choose or type a Chinese or English parameter name. Dropdown uses APP_RULE_OPTIONS.
Note on C1: Choose a rule type. Dropdown uses APP_RULE_OPTIONS.

## ADC_RULE
APP组 | 命令 | 地址 | 中文显示 | 英文显示 | 倍率 | 单位
APP | 0x00 | 0x00 | 输出电压 | VinvData | 1 | adc bit
APP | 0x00 | 0x01 | N桥臂电流 | Iout1Data | 1 | adc bit
APP | 0x00 | 0x02 | A桥臂电流 | Iout2Data | 1 | adc bit
APP | 0x00 | 0x03 | 母线电压 | VbusData | 1 | adc bit
Note on A1: Choose APP or APP1. Dropdown uses APP_RULE_OPTIONS.
Note on B1: Choose or type a Chinese or English parameter name. Dropdown uses APP_RULE_OPTIONS.
Note on C1: Range: <=0, 0~40, >40; bit: bit0; value: 0.