## APP
0x55 | 32 |  |  |  | 0x56 | 16 |  |  |  | 0x57 | 16
名称 | 英文名称 | 倍率 | 单位 | 数据类型 | 名称 | 英文名称 | 倍率 | 单位 | 数据类型 | 名称 | 英文名称 | 倍率 | 单位 | 数据类型
A输出电压 | A | 0.1 | V | s16 | B输出电压 | A | 0.1 | V | s16 | C输出电压 | A | 0.1 | V | s16
输出电流 | B | 0.01 | A | s16 | 输出电流 | B | 0.01 | A | s16 | 输出电流 | B | 0.01 | A | s16
母线电压 | C | 0.1 | V | s16 | 母线电压 | C | 0.1 | V | s16 | 母线电压 | C | 0.1 | V | s16
保留 | D | 1 |  | u16 | 保留 | D | 1 |  | u16 | 保留 | D | 1 |  | u16
温度1 | E | 1 | ℃ | s8 | 温度1 | E | 1 | ℃ | s8 | 温度1 | E | 1 | ℃ | s8
故障 | F | 1 | HEX | u8 | 故障 | F | 1 | HEX | u8 | 故障 | F | 1 | HEX | u8
温度2 | G | 1 | ℃ | s8 | 温度2 | G | 1 | ℃ | s8 | 温度2 | G | 1 | ℃ | s8
功率 | H | 1 | W | u16 | 功率 | H | 1 | W | u16 | 功率 | H | 1 | W | u16
保留1 | A | 1 |  | u8
模式 | B | 1 |  | u8
保留2 | C | 1 |  | u16
保留3 | D | 1 |  | u16
保留4 | E | 1 |  | u16
保留5 | F | 1 |  | u16
保留6 | G | 1 |  | u16
保留7 | G | 1 |  | u8
保留8 | G | 1 |  | s16
保留7 | G | 1 |  | u8

## DID
地址 | 名称 | 英文名称 | 类型
0x04 | 逆变器配置 | 逆变器配置 | u8
0x05 | 母线电压校准值 | 母线电压校准值 | float
0x06 | 输出电压校准值 | 输出电压校准值 | float
0x07 | 左桥电流校准值 | 左桥电流校准值 | float
0x08 | 右桥电流校准值 | 右桥电流校准值 | float
0x09 | 生产日期 | 生产日期 | date
0x0A | 序列号 | 序列号 | char
0x0B | 零件号 | 零件号 | char
0x0C | 客户代码 | 客户代码 | char
0x0D | 内核版本 | 内核版本 | char
0x0E | 软件版本号 | 软件版本号 | char
0x0F | 硬件版本号 | 硬件版本号 | char
0x11 | 校验和 | 校验和 | char

## CFG
地址 | 名称 | 英文名称 | 名称 | 英文名称 | 单位 | 类型
0x01 | 输出电压 | 输出电压 | 电压(0.1V) | 电压(0.1V) | 0.01A | s16
0x02 | 输出频率 | 输出频率 | 频率(0.01Hz) | 频率(0.01Hz) | 0.02A | s16
0x03 | 恒功率&恒流 | 恒功率&恒流 | 电流(0.01A) | 电流(0.01A) | 0.03A | u16
|  |  | 功率(W) | 功率(W) | 0.04A | u16
|  |  | 恒电流(0.01A) | 恒电流(0.01A) | 0.05A | u16
|  |  | 恒功率(W) | 恒功率(W) | 0.06A | u16
0x10 | 母线电压高保护 | 母线电压高保护 | 最大电压2(0.1V) | 最大电压2(0.1V) | 0.07A | u16
|  |  | 最大电压1(0.1V) | 最大电压1(0.1V) | 0.08A | u16
|  |  | 时间(0.02S) | 时间(0.02S) | 0.09A | u16
0x11 | 母线电压低保护 | 母线电压低保护 | 最低电压2(0.1V) | 最低电压2(0.1V) | 0.10A | u16
|  |  | 最低电压1(0.1V) | 最低电压1(0.1V) | 0.11A | u16
|  |  | 时间(0.02S) | 时间(0.02S) | 0.12A | u16
0x12 | 输出电压高保护 | 输出电压高保护 | 阈值电压(0.1V) | 阈值电压(0.1V) | 0.13A | u16
|  |  | 时间(0.02S) | 时间(0.02S) | 0.14A | u16
0x13 | 输出电压低保护 | 输出电压低保护 | 阈值电压(0.1V) | 阈值电压(0.1V) | 0.15A | u16
|  |  | 时间(0.02S) | 时间(0.02S) | 0.16A | u16
0x14 | 一级过载保护 | 一级过载保护 | 电流(0.01A) | 电流(0.01A) | 0.17A | u16
|  |  | 功率(W) | 功率(W) | 0.18A | u16
|  |  | 时间(0.02S) | 时间(0.02S) | 0.19A | u16
0x15 | 二级过载保护 | 二级过载保护 | 电流(0.01A) | 电流(0.01A) | 0.20A | u16
|  |  | 功率(W) | 功率(W) | 0.21A | u16
|  |  | 时间(加快倍率) | 时间(加快倍率) | 0.22A | u16
0x16 | 过载闪灯设定 | 过载闪灯设定 | 电流闪灯(0.01A) | 电流闪灯(0.01A) | 0.23A | u16
|  |  | 功率过载(W) | 功率过载(W) | 0.24A | u16
0x17 | 温度保护 | 温度保护 | 环境温度(℃) | 环境温度(℃) | 0.25A | u16
|  |  | IGBT温度(℃) | IGBT温度(℃) | 0.26A | u16
|  |  | 时间(0.02S) | 时间(0.02S) | 0.27A | u16
0x18 | 短路保护 | 短路保护 | AC电压(0.1V) | AC电压(0.1V) | 0.28A | u16
|  |  | 时间(50us) | 时间(50us) | 0.29A | u16
|  |  | 复位(保留) | 复位(保留) | 0.30A | u16
|  |  | 复位延时(保留) | 复位延时(保留) | 0.31A | u16
0x19 | 软起动 | 软起动 | <母线电压(0.1V) | <母线电压(0.1V) | 0.32A | u16
|  |  | >AC电流(0.01A) | >AC电流(0.01A) | 0.33A | u16
|  |  | 输出AC电压(0.1V) | 输出AC电压(0.1V) | 0.34A | u16
|  |  | 延迟触发时间(0.02s) | 延迟触发时间(0.02s) | 0.35A | u16
|  |  | 每周期上升电压(0.1V) | 每周期上升电压(0.1V) | 0.36A | u16
0x1A | 下垂系数 | 下垂系数 | 频率下垂 | 功率下垂 | 0.32A | float
|  |  | 电压下垂 | 频率下垂 | 0.33A | u16
|  |  | RPM | RPM | 0.33A | u16
|  |  | 启动电压 | 启动电压 | 0.33A | u16

## ADJ
地址 | 名称 | 英文名称 | 数据类型
0x03 | 电池电压校准 | A | u16
0x04 | 电池电流校准 | B | u16

## CTRL
序号 | 名称 | 英文名称 | D0(H) | D1(H) | D2(H) | D3(H) | D4(H) | D5(H) | D6(H) | D7(H) | D8(H) | D9(H) | D10(H) | D11(H) | D12(H) | D13(H)
1 | 闭环 | A | D0(H): 45; D1(H): 47; D2(H): 2F; D3(H): 02; D4(H): 00
2 | 开环 | B | D0(H): 45; D1(H): 47; D2(H): 2F; D3(H): 02; D4(H): 03
3 | 开启 | B | D0(H): 45; D1(H): 47; D2(H): 2F; D3(H): 03; D4(H): 01
4 | 关闭 | B | D0(H): 45; D1(H): 47; D2(H): 2F; D3(H): 03; D4(H): 00